## DMT
Quadro resumo de distâncias de transporte
Material | Percurso |  | Transporte comercial (km) |  | DMT TOTAL (km)
| Origem | Destino | P | NP
INTERTRAVADO | JARDIM | BONITO | 66 | 0 | 66
BRITA, BICA CORRIDA E RACHÃO OU PEDRA DE MÃO | BONITO | BONITO | 7.2 | 0 | 7.2
BOTA FORA | BONITO | BONITO | 10 | 0 | 10
ÁREIA | GUIA LOPES | BONITO | 91.9 | 0 | 91.9
ATERRO | BONITO | BONITO | 20 | 0 | 20
MOBILIZAÇÃO | CAMPO GRANDE | BONITO | 297 | 0 | 297

## Serviços preliminares
Serviços preliminares
Dimensões
Tipo | Comp. (m) | Largura (m) | Área (m²)
Placa de obra | 3 | 2 | 6
Tela plastica | 442.62 | 1 | 442.62
| Quant. | Mêses | Total
Container para depósito | 2 | 4 | 8
| Quant. | Und
Demolição de piso existênte | 338.71 | m²
Isolamento de obra com tela plástica:
Foi utilizado como critério a extensão total dos trechos, multiplicados por 1 metro de altura

## Portal (hidden)
Memória
| Fundação |  |  |  | Total | Quantidade | Comp. | Comp total
| 100897 | SINAPI | ESTACA ESCAVADA MECANICAMENTE, SEM FLUIDO ESTABILIZANTE, COM 40CM DE DIÂMETRO, CONCRETO LANÇADO POR CAMINHÃO BETONEIRA (EXCLUSIVE MOBILIZAÇÃO E DESMOBILIZAÇÃO). AF_01/2020 | M | 32 | 8 | 4 | 32
| 95584 | SINAPI | MONTAGEM DE ARMADURA TRANSVERSAL DE ESTACAS DE SEÇÃO CIRCULAR, DIÂMETRO = 6,3 MM. AF_11/2016 | KG | 47.6
| 95601 | SINAPI | ARRASAMENTO MECANICO DE ESTACA DE CONCRETO ARMADO, DIAMETROS DE ATÉ 40 CM. AF_11/2016 | UN | 8
| 96534 | SINAPI | FABRICAÇÃO, MONTAGEM E DESMONTAGEM DE FÔRMA PARA BLOCO DE COROAMENTO, EM MADEIRA SERRADA, E=25 MM, 4 UTILIZAÇÕES. AF_06/2017 | m² | 57.8
| 96543 | SINAPI | ARMAÇÃO DE BLOCO, VIGA BALDRAME E SAPATA UTILIZANDO AÇO CA-60 DE 5 MM - MONTAGEM. AF_06/2017 | KG | 103.2
| 96544 | SINAPI | ARMAÇÃO DE BLOCO, VIGA BALDRAME OU SAPATA UTILIZANDO AÇO CA-50 DE 6,3 MM - MONTAGEM. AF_06/2017 | KG | 34.9
| 96545 | SINAPI | ARMAÇÃO DE BLOCO, VIGA BALDRAME OU SAPATA UTILIZANDO AÇO CA-50 DE 8 MM - MONTAGEM. AF_06/2017 | KG | 48.1
| 96547 | SINAPI | ARMAÇÃO DE BLOCO, VIGA BALDRAME OU SAPATA UTILIZANDO AÇO CA-50 DE 12,5 MM - MONTAGEM. AF_06/2017 | KG | 133.3
| 96548 | SINAPI | ARMAÇÃO DE BLOCO, VIGA BALDRAME OU SAPATA UTILIZANDO AÇO CA-50 DE 16 MM - MONTAGEM. AF_06/2017 | KG | 327.8
| Pilares |  |  |  |  | Pilar 1 | Pilar 2
| 92269 | SINAPI | FABRICAÇÃO DE FÔRMA PARA PILARES E ESTRUTURAS SIMILARES, EM MADEIRA SERRADA, E=25 MM. AF_09/2020 | m² | 37.44 | 23.04 | 14.4
| 92775 | SINAPI | ARMAÇÃO DE PILAR OU VIGA DE UMA ESTRUTURA CONVENCIONAL DE CONCRETO ARMADO EM UMA EDIFICAÇÃO TÉRREA OU SOBRADO UTILIZANDO AÇO CA-60 DE 5,0 MM - MONTAGEM. AF_12/2015 | KG | 96.2
| 92778 | SINAPI | ARMAÇÃO DE PILAR OU VIGA DE UMA ESTRUTURA CONVENCIONAL DE CONCRETO ARMADO EM UMA EDIFICAÇÃO TÉRREA OU SOBRADO UTILIZANDO AÇO CA-50 DE 10,0 MM - MONTAGEM. AF_12/2015 | KG | 203
| COMP 112 | Próprio | CONCRETAGEM DE PILARES, FCK = 30 MPA, COM USO DE BOMBA EM EDIFICAÇÃO COM SEÇÃO MÉDIA DE PILARES MENOR OU IGUAL A 0,25 M² - LANÇAMENTO, ADENSAMENTO E ACABAMENTO. AF_12/2015 - REF. SINAPI 92720 | m³ | 6.06 | 3.96 | 2.1
| 92777 | SINAPI | ARMAÇÃO DE PILAR OU VIGA DE UMA ESTRUTURA CONVENCIONAL DE CONCRETO ARMADO EM UMA EDIFICAÇÃO TÉRREA OU SOBRADO UTILIZANDO AÇO CA-50 DE 8,0 MM - MONTAGEM. AF_12/2015 | KG | 165.4
| Revestimento |  |  |  |  | Pilar 1 | Pilar 2
| 84081 | SINAPI | REVESTIMENTO DE PAREDE COM PEDRA BASALTO CINZA IRREGULAR, ASSENTAMENTO COM ARGAMASSA TRACO 1:4 (CIMENTO E AREIA MEDIA NAO PENEIRADA), PREPARO MANUAL DA ARGAMASSA | m² | 37.44 | 23.04 | 14.4
| Criar composição - Chapa para cobertura portal (referência sicro 2408149) |  |  |  |  | Áreas | Peso
| 40425 | SINAPI | CHAPA DE ACO GROSSA, SAE 1020, BITOLA 1/4", E = 6,35 MM (49,85 KG/M2) | KG | 1147.7308 | 23.495
Insumo | 11963 | SINAPI | PARAFUSO DE ACO TIPO CHUMBADOR PARABOLT, DIAMETRO 1/2", COMPRIMENTO 75 MM | UND | 24
Insumo | 00000442 | SINAPI | PARAFUSO FRANCES M16 EM ACO GALVANIZADO, COMPRIMENTO = 45 MM, DIAMETRO = 16 MM, CABECA ABAULADA | UND | 12
| 88315 | SINAPI | SERRALHEIRO COM ENCARGOS COMPLEMENTARES | H | 76.5154 | 0.066667
| 88251 | SINAPI | AUXILIAR DE SERRALHEIRO COM ENCARGOS COMPLEMENTARES | H | 76.5154 | 0.066667
| 5928 | SINAPI | GUINDAUTO HIDRÁULICO, CAPACIDADE MÁXIMA DE CARGA 6200 KG, MOMENTO MÁXIMO DE CARGA 11,7 TM, ALCANCE MÁXIMO HORIZONTAL 9,70 M, INCLUSIVE CAMINHÃO TOCO PBT 16.000 KG, POTÊNCIA DE 189 CV - CHP DIURNO. AF_06/2014 | H | 5.7616 | 0.00502
| 10998 | SINAPI | ELETRODO REVESTIDO AWS - E-6010, DIAMETRO IGUAL A 4,00 MM | KG | 0.001 | 0.015
Pintura metálica
| 100761 | SINAPI | PINTURA COM TINTA ALQUÍDICA DE ACABAMENTO (ESMALTE SINTÉTICO FOSCO) PULVERIZADA SOBRE SUPERFÍCIES METÁLICAS (EXCETO PERFIL) EXECUTADO EM OBRA (02 DEMÃOS). AF_01/2020_P | m² | 23.495

## Calçamento geral
Calçamento Intertravado
Trecho | [8 empty] | Área de piso (m²) | Limpeza |  |  | Reconformação e movimentação |  |  |  |  | Complementos
Identificação | Estacas | [5 empty] | Extensão (m) | Largura (m) |  | Área de limpeza (m²) 10% | Esp. da limpeza (m) | Vol. Bota-Fora (m³) | Vol. Corte (m³) esp. 20cm | Vol. aterro (m³) esp. 30cm | Und piso intertravado | Volume de areia (m³) | Volume de pó de pedra (m³) | Canteiro
| Início |  |  | Fim | [13 empty] | Aplicação por lado | Guia (m) | Guia e Sarjeta (m) | Tento (m) | Plantio de grama (m²)
Trecho 01 | 0 | + | 0 | 4 | + | 3.895 | 24.2 | 5 | 121 | 133.1 | 0.1 | 13.31 |  |  | 6050 | 6.8728 | 1.3189 | 2 | 48.4
Trecho 02 | 0 | + | 0 | 10 | + | 0.835 | 47.47 | 1.5 | 71.205 | 78.3255 | 0.1 | 7.8326 |  |  | 3560.25 | 4.0444 | 0.77613 | 2 | 94.94
Trecho 03 | 0 | + | 0 | 11 | + | 2.495 | 51.65 | 1.5 | 77.475 | 85.2225 | 0.1 | 8.5222 |  |  | 3873.75 | 4.4006 | 0.84448 | 2 | 103.3
Trecho 04 | 0 | + | 0 | 17 | + | 1.442 | 84.58 | 1.5 | 126.87 | 139.557 | 0.1 | 13.9557 |  |  | 6343.5 | 7.2062 | 1.3829 | 2 | 169.16
Trecho 05 | 0 | + | 0 | 2 | + | 0.004 | 8.14 | 1.5 | 12.21 | 13.431 | 0.1 | 1.3431 |  |  | 610.5 | 0.69353 | 0.13309 | 2 | 16.28
Área 01 | 0 | + | 0 | 3 | + | 1.32 | 42.65 | 16.99 | 724.6235 | 797.0858 | 0.1 | 79.7086 |  |  | 36231.175 | 41.1586 | 7.8984 | 1 | 100.09
Área 02 | 0 | + | 0 | 1 | + | 0.008 | 6.95 | 5.78 | 40.171 | 44.1881 | 0.1 | 4.4188 |  |  | 2008.55 | 2.2817 | 0.43786 | 1 | 23.87
Área 03 | 0 | + | 0 | 1 | + | 0.008 | 3.7 | 3.7 | 13.69 | 15.059 | 0.1 | 1.5059 |  |  | 684.5 | 0.77759 | 0.14922
Totais Gerais | [6 empty] | 269.34 |  | 1187.2445 | 1305.9689 |  | 130.5969 | 0 | 0 | 59362.225 | 67.4355 | 12.941 |  | 556.04 | 0 | 0 | 0
[11 empty] | Carga e descarga de material de bota fora - Limpeza (E:15%): | 150.1864 | m³ |  | Transp. - Areia DMT até 30:: | 2023.0646 | m³.km |  | Quantidade de brita Guia - guia: | 9.1755 | m³
[11 empty] | Transp. Bota-fora - Limpeza (E:30%): | 1697.7596 | m³.km |  | Transp. - Areia DMT >30: | 4174.2567 | m³.km |  | Quantidade de brita Guia e Sarjeta - : |  | m³
[19 empty] | Quantidade de brita tento - : |  | m³
[11 empty] | Carga e descarga de material de bota fora - Corte (E:15%): | 0 | m³ |  | Transp. - Pó de pedra: | 93.1749 | m³.km |  | Transp Brita - : | 66.0636 | m³.km
[11 empty] | Transp. Bota-fora - Corte (E:30%): | 0 | m³.km
[15 empty] | Transp. Piso intertravado DMT até 30: | 4452.1669 | Ton.km |  | Quantidade de areia Guia - Intertravado: | 12.7569 | m³
[11 empty] | Carga e descarga de material de bota fora - Aterro (E:15%): | 0 | m³ |  | Transp. Piso intertravado DMT >30: | 5342.6002 | Ton.km |  | Quantidade de areia Guia e Sarjeta -: |  | m³
[11 empty] | Transp. Bota-fora - Aterro (E:30%): | 0 | m³.km | [5 empty] | Quantidade de areia tento -: |  | m³
[19 empty] | Transp Areia - DMT até 30:: | 382.7084 | m³.km
[19 empty] | Transp Areia - DMT >30: | 789.6551 | m³.km
Aquisição do material
| Fator de empolamento |  | Volume (m³) | DMT (Km) |  | Transportes (m³.Km)
Volume | 1 |  | 1035
Argila | 1.3 |  | 1345.5
Escavação | 1.15 |  | 1190.25
Carga e descarga | 1.15 |  | 1190.25
Transporte até 30 km | 1.3 |  | 1345.5 | 10 |  | 13455
Engª Marcella Bernado Lima
[24 empty] | #REF! | #REF! | #REF! |  | #REF! | #REF! | #REF! | #REF! | #REF! | #REF!
[23 empty] | ESC. CARGA, MATERIAL BASE: | #REF! | m³ |  | TRANS. CBUQ: | #REF! | m³.km |  | BRITA MFC: | #REF! | m³
[23 empty] | TRANSP. MATERIAL BASE: | #REF! | m³ | [5 empty] | BRITA TENTO: | #REF! | m³
[31 empty] | TRANS. BRITA : | #REF! | m³.km
[31 empty] | DEMOLIÇÃO DE MFC: | #REF! | m³
#REF!

## Calçamento Evento 2
Calçamento Intertravado
Trecho | [8 empty] | Área de piso (m²) | Limpeza |  |  | Reconformação e movimentação |  |  |  |  | Complementos
Identificação | Estacas | [5 empty] | Extensão (m) | Largura (m) |  | Área de limpeza (m²) 10% | Esp. da limpeza (m) | Vol. Bota-Fora (m³) | Vol. Corte (m³) esp. 20cm | Vol. aterro (m³) esp. 30cm | Und piso intertravado | Volume de areia (m³) | Volume de pó de pedra (m³) | Canteiro
| Início |  |  | Fim | [13 empty] | Aplicação por lado | Guia (m) | Guia e Sarjeta (m) | Tento (m) | Plantio de grama (m²)
Trecho 01 | 0 | + | 0 | 4 | + | 3.895 | 23.895 | 5.2 | 124.254 | 136.6794 | 0.1 | 13.6679 |  |  | 6212.7 | 7.0576 | 1.3544 | 2 | 47.79
Trecho 02 | 0 | + | 0 | 10 | + | 0.835 | 50.835 | 1.5 | 76.2525 | 83.8778 | 0.1 | 8.3878 |  |  | 3812.625 | 4.3311 | 0.83115 | 2 | 101.67
[7 empty] | 0 |  | 0 | 0
Trecho 04 | 0 | + | 0 | 17 | + | 1.442 | 86.442 | 1.5 | 129.663 | 142.6293 | 0.1 | 14.2629 |  |  | 6483.15 | 7.3649 | 1.4133 | 2 | 172.884
[7 empty] | 0 |  | 0 | 0
Área 01 | [8 empty] | 633.01 | 696.311 | 0.1 | 69.6311 |  |  | 31650.5 | 35.955 | 6.8998 | 1 | 100.09
[10 empty] | 0 | 0.1 | 0 |  |  | 0 | 0 | 0
[10 empty] | 0 | 0.1 | 0 |  |  | 0 | 0 | 0
[10 empty] | 0 | 0.1 | 0 |  |  | 0 | 0 | 0
Totais Gerais | [6 empty] | 161.172 |  | 963.1795 | 1059.4975 |  | 105.9497 | 0 | 0 | 48158.975 | 54.7086 | 10.4987 |  | 422.434 | 0 | 0 | 0
[11 empty] | Carga e descarga de material de bota fora - Limpeza (E:15%): | 121.8422 | m³ |  | Transp. - Areia DMT até 30:: | 1641.2579 | m³.km |  | Quantidade de brita Guia - guia: | 6.9708 | m³
[11 empty] | Transp. Bota-fora - Limpeza (E:30%): | 1377.3467 | m³.km |  | Transp. - Areia DMT >30: | 3386.4621 | m³.km |  | Quantidade de brita Guia e Sarjeta - : |  | m³
[19 empty] | Quantidade de brita tento - : |  | m³
[11 empty] | Carga e descarga de material de bota fora - Corte (E:15%): | 0 | m³ |  | Transp. - Pó de pedra: | 75.5903 | m³.km |  | Transp Brita - : | 50.1897 | m³.km
[11 empty] | Transp. Bota-fora - Corte (E:30%): | 0 | m³.km
[15 empty] | Transp. Piso intertravado DMT até 30: | 3611.9231 | Ton.km |  | Quantidade de areia Guia - Intertravado: | 9.6917 | m³
[11 empty] | Carga e descarga de material de bota fora - Aterro (E:15%): | 0 | m³ |  | Transp. Piso intertravado DMT >30: | 4334.3077 | Ton.km |  | Quantidade de areia Guia e Sarjeta -: |  | m³
[11 empty] | Transp. Bota-fora - Aterro (E:30%): | 0 | m³.km | [5 empty] | Quantidade de areia tento -: |  | m³
[19 empty] | Transp Areia - DMT até 30:: | 290.7508 | m³.km
[19 empty] | Transp Areia - DMT >30: | 599.9157 | m³.km
Aquisição do material
| Fator de empolamento |  | Volume (m³) | DMT (Km) |  | Transportes (m³.Km)
Volume | 1 |  | 1035
Argila | 1.3 |  | 1345.5
Escavação | 1.15 |  | 1190.25
Carga e descarga | 1.15 |  | 1190.25
Transporte até 30 km | 1.3 |  | 1345.5 | 10 |  | 13455
[24 empty] | #REF! | #REF! | #REF! |  | #REF! | #REF! | #REF! | #REF! | #REF! | #REF!
[23 empty] | ESC. CARGA, MATERIAL BASE: | #REF! | m³ |  | TRANS. CBUQ: | #REF! | m³.km |  | BRITA MFC: | #REF! | m³
[23 empty] | TRANSP. MATERIAL BASE: | #REF! | m³ | [5 empty] | BRITA TENTO: | #REF! | m³
[31 empty] | TRANS. BRITA : | #REF! | m³.km
[31 empty] | DEMOLIÇÃO DE MFC: | #REF! | m³
#REF!

## Calçamento Evento 3
Calçamento Intertravado
Trecho | [8 empty] | Área de piso (m²) | Limpeza |  |  | Reconformação e movimentação |  |  |  |  | Complementos
Identificação | Estacas | [5 empty] | Extensão (m) | Largura (m) |  | Área de limpeza (m²) 10% | Esp. da limpeza (m) | Vol. Bota-Fora (m³) | Vol. Corte (m³) esp. 20cm | Vol. aterro (m³) esp. 30cm | Und piso intertravado | Volume de areia (m³) | Volume de pó de pedra (m³) | Canteiro
| Início |  |  | Fim | [13 empty] | Aplicação por lado | Guia (m) | Guia e Sarjeta (m) | Tento (m) | Plantio de grama (m²)
Trecho 03 | 0 | + | 0 | 11 | + | 2.495 | 57.495 | 1.5 | 86.2425 | 94.8667 | 0.1 | 9.4867 |  |  | 4312.125 | 4.8986 | 0.94004 | 2 | 114.99
Trecho 05 | 0 | + | 0 | 2 | + | 0.004 | 10.004 | 1.5 | 15.006 | 16.5066 | 0.1 | 1.6507 |  |  | 750.3 | 0.85234 | 0.16357 | 2 | 20.008
Área 02 | [8 empty] | 40.19 | 44.209 | 0.1 | 4.4209 |  |  | 2009.5 | 2.2828 | 0.43807 | 1 | 23.87
Área 03 | [8 empty] | 21.28 | 23.408 | 0.1 | 2.3408 |  |  | 1064 | 1.2087 | 0.23195
[10 empty] | 0 | 0.1 | 0 |  |  | 0 | 0 | 0
[10 empty] | 0 | 0.1 | 0 |  |  | 0 | 0 | 0
[10 empty] | 0 | 0.1 | 0 |  |  | 0 | 0 | 0
Totais Gerais | [6 empty] | 67.499 |  | 162.7185 | 178.9904 |  | 17.899 | 0 | 0 | 8135.925 | 9.2424 | 1.7736 |  | 158.868 | 0 | 0 | 0
[11 empty] | Carga e descarga de material de bota fora - Limpeza (E:15%): | 20.5839 | m³ |  | Transp. - Areia DMT até 30:: | 277.2723 | m³.km |  | Quantidade de brita Guia - guia: | 2.6216 | m³
[11 empty] | Transp. Bota-fora - Limpeza (E:30%): | 232.6875 | m³.km |  | Transp. - Areia DMT >30: | 572.1052 | m³.km |  | Quantidade de brita Guia e Sarjeta - : |  | m³
[19 empty] | Quantidade de brita tento - : |  | m³
[11 empty] | Carga e descarga de material de bota fora - Corte (E:15%): | 0 | m³ |  | Transp. - Pó de pedra: | 12.7701 | m³.km |  | Transp Brita - : | 18.8752 | m³.km
[11 empty] | Transp. Bota-fora - Corte (E:30%): | 0 | m³.km
[15 empty] | Transp. Piso intertravado DMT até 30: | 610.1944 | Ton.km |  | Quantidade de areia Guia - Intertravado: | 3.6448 | m³
[11 empty] | Carga e descarga de material de bota fora - Aterro (E:15%): | 0 | m³ |  | Transp. Piso intertravado DMT >30: | 732.2332 | Ton.km |  | Quantidade de areia Guia e Sarjeta -: |  | m³
[11 empty] | Transp. Bota-fora - Aterro (E:30%): | 0 | m³.km | [5 empty] | Quantidade de areia tento -: |  | m³
[19 empty] | Transp Areia - DMT até 30:: | 109.3449 | m³.km
[19 empty] | Transp Areia - DMT >30: | 225.6149 | m³.km
Aquisição do material
| Fator de empolamento |  | Volume (m³) | DMT (Km) |  | Transportes (m³.Km)
Volume | 1 |  | 1035
Argila | 1.3 |  | 1345.5
Escavação | 1.15 |  | 1190.25
Carga e descarga | 1.15 |  | 1190.25
Transporte até 30 km | 1.3 |  | 1345.5 | 10 |  | 13455
[24 empty] | #REF! | #REF! | #REF! |  | #REF! | #REF! | #REF! | #REF! | #REF! | #REF!
[23 empty] | ESC. CARGA, MATERIAL BASE: | #REF! | m³ |  | TRANS. CBUQ: | #REF! | m³.km |  | BRITA MFC: | #REF! | m³
[23 empty] | TRANSP. MATERIAL BASE: | #REF! | m³ | [5 empty] | BRITA TENTO: | #REF! | m³
[31 empty] | TRANS. BRITA : | #REF! | m³.km
[31 empty] | DEMOLIÇÃO DE MFC: | #REF! | m³
#REF!

## Rampa e deque
| Inclinação: | 8.66%
Rampas e plataforma
Dimensões rampa -Madeira
| Compr. (m) | Largura (m) | Área (m²) | Quant. Perfil | Largura (m) | Comp. (m)
| 10.07 | 1.5 | 15.105 | 134 | 1.5 | 201
Dimensões da plataforma - Aço
| Compr. (m) | Largura (m) | Área (m²) | Quant. Perfil | Largura (m) | Comp. (m) | Peso/m | Peso (kg)
| 3.52 | 2.6 | 9.152 | 28 | 2.6 | 72.8 | 5.06 | 368.368
| Perfil metálico | 0.127
| Perfil de madeira | 0.075 |  | Parafuso de fixação total | 24
|  |  |  | Quantidade/m² | 2.6224
| Rampa - Madeira | Comp total
| Madeira Roliça tratada | 26.54
Pilares em concreto
Dimensões
| Lado (m) | Lado (m) | Seção (m²) | Altura (m) | Volume (m³) |  | Forma (m²) | Quant. Pilar (um)
| 0.2 | 0.2 | 0.04 | 3 | 0.204 |  | 3.24 | 6
| Armadura vertical | Diâmetro (mm) | Quant./pilar | Comp. (m) | Comp/pilar (m) | Peso/m | Peso unt /pilar | Peso total
Vertical | Aço | 10 | 4 | 12 |  | 0.617 | 7.404 | 44.424
Horizontal | Aço | 6.3 | 25 | 0.9 | 22.5 | 0.245 | 5.5125 | 33.075
Vertical | Aço | 10 | 16 | 8.8 |  | 0.617 | 5.4296 | 32.5776
Horizontal | Aço | 6.3 | 7 | 1.3 | 9.1 | 0.245 | 2.2295 | 13.377
Vigas em concreto
Dimensões
| Espessura (m) | Altura (m) | Seção (m²) | Comprimento | Volume (m³) |  | Forma (m²) | Quant. Viga(um)
| 0.15 | 0.2 | 0.03 | 2.6 | 0.078 |  | 1.19 | 3
| Armadura | Diâmetro (mm) | Quant./viga | Comp. (m) | Comp/viga (m) | Peso/m | Peso unt / viga | Peso total
Vertical | Aço | 10 | 4 | 10.4 |  | 0.617 | 6.4168 | 19.2504
Horizontal | Aço | 6.3 | 21.6667 | 0.8 | 17.3333 | 0.245 | 4.2467 | 12.74
Apoio viga aço
| Perfil metálico | Perfil (und) | Compr. (m) | Quant./deque | Peso (kg)
| 2x127 | 2 | 3.5 | 21 | 371.91
Estaca pré moldada para fundação do deck
| Prof de cravação | Altura média do deck | Comp total | Quant. Estacas/deck
| 4 | 0 | 4 | 6
|  | Ton | DMT | Transporte
| Mobilização e desmobilização | 11.7 | 30 | 351
|  | 11.7 | 267 | 3123.9
Resumo
|  | Total de plataformas: | 2 | und
|  | Total de rampas: | 2 | und
|  | Total de concreto pilar: | 2.448 | m³ | 1.224
|  | Total de concreto viga: | 0.468 | m³ | 0.234
|  | Total de forma pilar: | 38.88 | m² | 19.44
|  | Total de forma viga: | 7.14 | m² | 3.57
|  | Total de aço 10mm: | 96.252 | kg | 48.126 | frente
|  | Total de aço 6mm: | 59.192 | kg | 29.596 | frente
|  | Total de perfil metálico 127x50: | 740.278 | kg
|  | Madeira tratada para suporte: | 53.08 | m | 26.54 | frente
|  | Estacas pré moldado | 48 | m

## Traffic calming
Traffic calming
Trecho | Comprimento (m)
6.5
6.5
4.5
Totais Gerais | 17.5
| Quantidade de brita - Traffc calming: | 12.0318 | m³
| Transp Brita: | 86.629 | m³.km
| Quantidade de areia - Traffc calming: | 14.4536 | m³
| Transp Areia - DMT até 30:: | 433.608 | m³.km
| Transp Areia - DMT >30: | 894.6778 | m³.km

## Sinalização
Sinalização
Quantidade de sinalização horizontal UANTIDADE DA SINALIZAÇÃO HORIZONTAL
Local | Faixa de demarcação |  |  | Faixa de canalização (amarela - PNE) |  | Faixa de pedestre 01 |  | Faixa de pedestre 02 |  | Símbolo de vagas reservadas PNE |  | Símbolo de vagas reservadas idoso |  | Símbolo de vagas reservadas serviço de saúde
| Comp da faixa de demarcação (m) | Área da faixa de demarcação (m²) |  | Comp da faixa (m) | Área da faixa (m²) | Quant. Unitária de faixa de pedestre 01 (Und) | Área de faixa de pedestre (m²) | Quant. Unitária de faixa de pedestre 01 (Und) | Área de faixa de pedestre (m²) | Quant. de vaga reservada PNE (Und) | Área de simbolo PNE (m²) | Quant. de vaga reservada idoso (Und) | Área de simbolo idoso (m²) | Quant. de vaga reservada serviço de saúde (Und) | Área de simbolo serviço de saúde (m²)
| Espessura (m): | 0.1 |  | Área Unitária (m²): | 2.73 | Área Unitária (m²): | 26.05 | Área Unitária (m²): | 17.65 | Área Unitária (m²): | 1.44 | Área Unitária (m²): | 1.44 | Área Unitária (m²): | 1.15
|  | 0 |  | 6 | 16.38 | 2 | 52.1 | 1 | 17.65 | 24 | 34.56 |  | 0 |  | 0
|  | 0 |  |  |  |  | 0 |  | 0 |  | 0 |  | 0 |  | 0
Total |  | 0 |  |  | 16.38 |  | 52.1 |  | 17.65 |  | 34.56 |  | 0 |  | 0
| Resumo de quantidades de pintura: | 120.69 | m²

## Administração de obra
3.5%
| VL | 901
| ESCA | 1036.15
| CARGA | 1036.15
| ARG | 901
| TRNS | 11713

## COORD. MARCAÇÃO
COTAS EM METROS PARA PONTOS DE AMARRAÇÃO (METROS PARTINDO DO PONTO 00) |  |  |  | COORDENADAS UTM |  | LINHA DE REFERÊNCIA (APROXIMADA)
|  | X | Y | N | E | HORIZ. | VERTICAL
Marco inicial 00 | M00 | 0 | 0 | 7657925.6912 | 556907.2181 | 01 | A
Estacionamento entrada (L1) | M1 | 96.22 | 119.93 | 7658520.0695 | 557376.4604 | 03 | D
Estacionamento entrada (L2) | M2 | 97.67 | 129.41 | 7658525.5502 | 557384.8247 | 03 | D
Centro do pilar (P1) do portico de entrada | M3 | 66.63 | 145.82 | 7658500.5874 | 557404.7667 | 02 | D
Área 02 (L1) | M4 | 114.28 | 179.27 | 7658563.6035 | 557427.336 | 03 | E
Área 02 (L2) | M5 | 108.51 | 181.54 | 7658558.6404 | 557430.3384 | 03 | E
Rampa de acesso 01 | M6 | 116.65 | 201.98 | 7658575.5033 | 557447.5653 | 03 | F
Rampa de acesso 02 | M7 | 72.22 | 265.51 | 7658556.7357 | 557512.4143 | 02 | G
Traffic calming 01 (L1) | M8 | 43.85 | 46.94 | 7657986.7311 | 556927.2199 | 01 | B
Traffic calming 02 (L2) | M9 | 48.11 | 56.32 | 7657997.0385 | 556927.1386 | 01 | B
Centro da área 03 | M10 | 52.58 | 53.34 | 7657996.2118 | 556932.4461 | 01 | B
Traffic calming 02 (L1) | M11 | 57.18 | 50.4 | 7657995.4798 | 556937.8517 | 01 | B
Traffic calming 02 (L2) | M12 | 61.44 | 59.78 | 7658005.7872 | 556937.7704 | 01 | B
Traffic calming 03 (L1) | M13 | 145.29 | 57.73 | 7658039.2335 | 557014.6817 | 02 | D
Traffic calming 03 (L2) | M14 | 148.61 | 65.37 | 7658047.5705 | 557014.4809 | 02 | D