## Curva ABC de Serviços
|  | Obra | Bancos | B.D.I. |  |  | Encargos Sociais
|  | Orçamento - PEM - Etapa I | SINAPI - 03/2024 - Mato Grosso do Sul | 20,7% |  |  | Não Desonerado: embutido nos preços unitário dos insumos de mão de obra, de acordo com as bases.
Curva ABC de Serviços
Código | Banco | Descrição | Tipo | Und | Quant. | Valor Unit | Total | Peso (%) | Peso Acumulado (%)
95995 | SINAPI | EXECUÇÃO DE PAVIMENTO COM APLICAÇÃO DE CONCRETO ASFÁLTICO, CAMADA DE ROLAMENTO - EXCLUSIVE CARGA E TRANSPORTE. AF_11/2019 | PAVI - PAVIMENTAÇÃO | m³ | 1707.42 | 1998.7 | 3412620.29 | 22,75 | 22,75
IUP30081 | Próprio | Reciclagem com adição de cimento e incorporação do revestimento asfáltico à base (Descontinuado) | ASTU - ASSENTAMENTO DE TUBOS E PECAS | m³ | 10994.6398 | 221.53 | 2435642.55 | 16,24 | 38,98
97636 | SINAPI | DEMOLIÇÃO PARCIAL DE PAVIMENTO ASFÁLTICO, DE FORMA MECANIZADA, SEM REAPROVEITAMENTO. AF_09/2023 | SERP - SERVIÇOS PRELIMINARES | m² | 55565.275 | 25.09 | 1394132.74 | 9,29 | 48,28
IUP30042 | Próprio | Remendo profundo (exclusive transporte de solo, materiais de base e betuminosos) | ASTU - ASSENTAMENTO DE TUBOS E PECAS | m² | 7169.72 | 164.94 | 1182573.61 | 7,88 | 56,16
96390 | SINAPI | EXECUÇÃO E COMPACTAÇÃO DE BASE E OU SUB BASE PARA PAVIMENTAÇÃO DE SOLO (PREDOMINANTEMENTE ARENOSO) COM CIMENTO (TEOR DE 4%) - EXCLUSIVE SOLO, ESCAVAÇÃO, CARGA E TRANSPORTE. AF_11/2019 | PAVI - PAVIMENTAÇÃO | m³ | 10077.5292 | 103.57 | 1043729.7 | 6,96 | 63,12
95876 | SINAPI | TRANSPORTE COM CAMINHÃO BASCULANTE DE 14 M³, EM VIA URBANA PAVIMENTADA, DMT ATÉ 30 KM (UNIDADE: M3XKM). AF_07/2020 | TRAN - TRANSPORTES, CARGAS E DESCARGAS | M3XKM | 405454.6906 | 2.57 | 1042018.55 | 6,95 | 70,07
00004743 | SINAPI | CASCALHO DE CAVA | Material | m³ | 10077.5292 | 73.5 | 740698.39 | 4,94 | 75,00
IUP30075 | Próprio | Execução de imprimação com emulsão asfáltica a base d'água. | PAVI - PAVIMENTAÇÃO | m² | 56913.999 | 6.85 | 389860.89 | 2,60 | 77,60
IUD300331 | Próprio | Geogrelha unidirecional com resistência a tração de 300kN/m - fornecimento e instalação (REF. DNIT 1516301) | ASTU - ASSENTAMENTO DE TUBOS E PECAS | m² | 3943.35 | 86.67 | 341770.14 | 2,28 | 79,88
93593 | SINAPI | TRANSPORTE COM CAMINHÃO BASCULANTE DE 14 M³, EM VIA URBANA PAVIMENTADA, ADICIONAL PARA DMT EXCEDENTE A 30 KM (UNIDADE: M3XKM). AF_07/2020 | TRAN - TRANSPORTES, CARGAS E DESCARGAS | M3XKM | 327803.5471 | 1.03 | 337637.65 | 2,25 | 82,13
IUD30029 | Próprio | Dreno longitudinal profundo para corte em solo - DPS 07. Ref. Cod. 2003569 DNIT/SICRO | ASTU - ASSENTAMENTO DE TUBOS E PECAS | m | 1250 | 204.74 | 255925 | 1,71 | 83,84
IUP30094 | Próprio | EXECUÇÃO DE PINTURA DE LIGAÇÃO COM EMULSÃO ASFÁLTICA RR-1C | PAVI - PAVIMENTAÇÃO | m² | 64670.109 | 3.71 | 239926.1 | 1,60 | 85,44
90778 | SINAPI | ENGENHEIRO CIVIL DE OBRA PLENO COM ENCARGOS COMPLEMENTARES | SEDI - SERVIÇOS DIVERSOS | H | 1400 | 148.72 | 208208 | 1,39 | 86,82
PIU0001 | Próprio | Elaboração de projetos de restauração asfáltica com reciclagem funcional do pavimento, inclusive geométrico, terraplenagem e sinalização viária | ASTU - ASSENTAMENTO DE TUBOS E PECAS | m² | 55565.275 | 3.04 | 168918.43 | 1,13 | 87,95
IUD20007 | Próprio | BLDC - Boca-de-lobo dupla, em concreto simples fck 20 MPa, incluindo forma, escavação, calçamento ao redor e grelhas em FoFo tipo pesada, conforme projeto | DROP - DRENAGEM/OBRAS DE CONTENÇÃO / POÇOS DE VISITA E CAIXAS | un | 54 | 2791.58 | 150745.32 | 1,00 | 88,95
IUC30006 | Próprio | Engenheiro de segurança do Trabalho | ASTU - ASSENTAMENTO DE TUBOS E PECAS | h | 935 | 137.76 | 128805.6 | 0,86 | 89,81
IUP30001 | Próprio | Meio-fio com sarjeta, concreto fck=15 MPa, seção 615 cm², moldado no local, inclusive escavação e pintura a cal em uma demão | SEDI - SERVIÇOS DIVERSOS | m | 2316.65 | 55.41 | 128365.57 | 0,86 | 90,67
IUD20008 | Próprio | BLTC - Boca-de-lobo tripla, em concreto simples fck 20 MPa, incluindo forma, escavação, calçamento ao redor e grelhas em f°f° tipo pesada, conforme projeto | DROP - DRENAGEM/OBRAS DE CONTENÇÃO / POÇOS DE VISITA E CAIXAS | un | 30 | 4059.2 | 121776 | 0,81 | 91,48
100979 | SINAPI | CARGA, MANOBRA E DESCARGA DE SOLOS E MATERIAIS GRANULARES EM CAMINHÃO BASCULANTE 14 M³ - CARGA COM ESCAVADEIRA HIDRÁULICA (CAÇAMBA DE 1,20 M³ / 155 HP) E DESCARGA LIVRE (UNIDADE: M3). AF_07/2020 | TRAN - TRANSPORTES, CARGAS E DESCARGAS | m³ | 13700.715 | 7.86 | 107687.62 | 0,72 | 92,20
ETG0001 | Próprio | Elaboração de estudos topográficos e geotécnicos | ASTU - ASSENTAMENTO DE TUBOS E PECAS | m | 6689.36 | 14.36 | 96059.2 | 0,64 | 92,84
IUC10026 | Próprio | Demolição de concreto simples (Ref. Sinapi 73616) | PAVI - PAVIMENTAÇÃO | m³ | 267.9071 | 354.96 | 95096.31 | 0,63 | 93,47
100577 | SINAPI | REGULARIZAÇÃO E COMPACTAÇÃO DE SUBLEITO DE SOLO PREDOMINANTEMENTE ARENOSO. AF_11/2019 | PAVI - PAVIMENTAÇÃO | m² | 63847.9334 | 1.46 | 93217.98 | 0,62 | 94,09
90780 | SINAPI | MESTRE DE OBRAS COM ENCARGOS COMPLEMENTARES | SEDI - SERVIÇOS DIVERSOS | H | 1800 | 42.32 | 76176 | 0,51 | 94,60
ET0001 | Próprio | Levantamento topográfico por GPS ou voo aerofotogramétrico em áreas de difícil acesso, relevo acidentado e muito pouco habitadas, para recuperação de área erodida | ASTU - ASSENTAMENTO DE TUBOS E PECAS | ha | 700 | 88.66 | 62062 | 0,41 | 95,02
EDV00001 | Próprio | Reprografia e montagem de relatório (texto e desenho) | ASTU - ASSENTAMENTO DE TUBOS E PECAS | un | 80 | 727.82 | 58225.6 | 0,39 | 95,40
92212 | SINAPI | TUBO DE CONCRETO PARA REDES COLETORAS DE ÁGUAS PLUVIAIS, DIÂMETRO DE 600 MM, JUNTA RÍGIDA, INSTALADO EM LOCAL COM BAIXO NÍVEL DE INTERFERÊNCIAS - FORNECIMENTO E ASSENTAMENTO. AF_03/2024 | ASTU - ASSENTAMENTO DE TUBOS E PECAS | M | 148 | 380.43 | 56303.64 | 0,38 | 95,78
IUP30041 | Próprio | Remendo Superficial / Tapa Buraco - (exclusive transporte de materiais de base e betuminosos) | PAVI - PAVIMENTAÇÃO | m² | 586.39 | 95.87 | 56217.2 | 0,37 | 96,15
98458 | SINAPI | TAPUME COM COMPENSADO DE MADEIRA. AF_03/2024 | CANT - CANTEIRO DE OBRAS | m² | 450 | 115.18 | 51831 | 0,35 | 96,50
IUC10047 | Próprio | Reparo em ramal de ligação predial de água. | ASTU - ASSENTAMENTO DE TUBOS E PECAS | un | 120 | 334.87 | 40184.4 | 0,27 | 96,77
90781 | SINAPI | TOPOGRAFO COM ENCARGOS COMPLEMENTARES | SEDI - SERVIÇOS DIVERSOS | H | 1200 | 29.6 | 35520 | 0,24 | 97,00
88321 | SINAPI | TÉCNICO DE LABORATÓRIO COM ENCARGOS COMPLEMENTARES | SEDI - SERVIÇOS DIVERSOS | H | 950 | 36.66 | 34827 | 0,23 | 97,24
90767 | SINAPI | APONTADOR OU APROPRIADOR COM ENCARGOS COMPLEMENTARES | SEDI - SERVIÇOS DIVERSOS | H | 1400 | 24.71 | 34594 | 0,23 | 97,47
102509 | SINAPI | PINTURA DE FAIXA DE PEDESTRE OU ZEBRADA TINTA RETRORREFLETIVA A BASE DE RESINA ACRÍLICA COM MICROESFERAS DE VIDRO, E = 30 CM, APLICAÇÃO MANUAL. AF_05/2021 | PINT - PINTURAS | m² | 1094.144 | 28.52 | 31204.98 | 0,21 | 97,67
IUD20087 | Próprio | PV-1 - Poço-de-visita 2,32x2,32m, em alv. de bloco estrutural, rev. int. com argam. 1:3, lastro de brita 12cm, berço 18cm em conc. fck = 15 MPa, laje de 12cm em conc. armado fck = 20 MPa, incl. forma, escav. manual e reat. apiloado. Excl. pescoço e tampão | DROP - DRENAGEM/OBRAS DE CONTENÇÃO / POÇOS DE VISITA E CAIXAS | un | 5 | 6173.52 | 30867.6 | 0,21 | 97,88
88249 | SINAPI | AUXILIAR DE LABORATÓRIO COM ENCARGOS COMPLEMENTARES | SEDI - SERVIÇOS DIVERSOS | H | 950 | 30.89 | 29345.5 | 0,20 | 98,08
90100 | SINAPI | ESCAVAÇÃO MECANIZADA DE VALA COM PROF. ATÉ 1,5 M (MÉDIA MONTANTE E JUSANTE/UMA COMPOSIÇÃO POR TRECHO), RETROESCAV. (0,26 M3), LARG. DE 0,8 M A 1,5 M, EM SOLO DE 1A CATEGORIA, EM LOCAIS COM ALTO NÍVEL DE INTERFERÊNCIA. AF_02/2021 | MOVT - MOVIMENTO DE TERRA | m³ | 1406.25 | 16.23 | 22823.43 | 0,15 | 98,23
101573 | SINAPI | ESCORAMENTO DE VALA, TIPO PONTALETEAMENTO, COM PROFUNDIDADE DE 1,5 A 3,0 M, LARGURA MAIOR OU IGUAL A 1,5 M E MENOR QUE 2,5 M. AF_08/2020 | ESCO - ESCORAMENTO | m² | 646.282 | 31.45 | 20325.56 | 0,14 | 98,36
IUS20005 | Próprio | Confecção de suporte e travessa para placa de sinalização | ASTU - ASSENTAMENTO DE TUBOS E PECAS | un | 114 | 168.01 | 19153.14 | 0,13 | 98,49
IUS20016 | Próprio | Placa de sinalização vertical totalmente refletiva, fornecimento e instalação. Exclusive poste (suporte) | SEDI - SERVIÇOS DIVERSOS | m² | 26.28 | 717.76 | 18862.73 | 0,13 | 98,62
102512 | SINAPI | PINTURA DE EIXO VIÁRIO SOBRE ASFALTO COM TINTA RETRORREFLETIVA A BASE DE RESINA ACRÍLICA COM MICROESFERAS DE VIDRO, APLICAÇÃO MECÂNICA COM DEMARCADORA AUTOPROPELIDA. AF_05/2021 | PINT - PINTURAS | M | 2749.8 | 6.49 | 17846.2 | 0,12 | 98,74
88253 | SINAPI | AUXILIAR DE TOPÓGRAFO COM ENCARGOS COMPLEMENTARES | SEDI - SERVIÇOS DIVERSOS | H | 1200 | 14.73 | 17676 | 0,12 | 98,85
102331 | SINAPI | TRANSPORTE COM CAMINHÃO TANQUE DE TRANSPORTE DE MATERIAL ASFÁLTICO DE 30000 L, EM VIA URBANA PAVIMENTADA, ADICIONAL PARA DMT EXCEDENTE A 30 KM (UNIDADE: TXKM). AF_07/2020 | TRAN - TRANSPORTES, CARGAS E DESCARGAS | TXKM | 26274.5706 | 0.66 | 17341.21 | 0,12 | 98,97
93379 | SINAPI | REATERRO MECANIZADO DE VALA COM RETROESCAVADEIRA (CAPACIDADE DA CAÇAMBA DA RETRO: 0,26 M³/POTÊNCIA: 88 HP), LARGURA 0,8 A 1,5 M, PROFUNDIDADE ATÉ 1,5 M, COM SOLO (SEM SUBSTITUIÇÃO) DE 1ª CATEGORIA, COM COMPACTADOR DE SOLOS DE PERCUSSÃO AF_08/2023 | MOVT - MOVIMENTO DE TERRA | m³ | 733.11 | 21.32 | 15629.9 | 0,10 | 99,07
IUSP0004 | Próprio | Locação de uma unidade de banheiro químico (2,31x1,15x1,15)m com uma higienização por semana, inclusive transporte, carga e descarga | FOMA - FORNECIMENTO DE MATERIAIS E EQUIPAMENTOS | mês | 8 | 1448.4 | 11587.2 | 0,08 | 99,15
00010779 | SINAPI | LOCACAO DE CONTAINER 2,30 X 4,30 M, ALT. 2,50 M, P/ SANITARIO, C/ 5 BACIAS, 1 LAVATORIO E 4 MICTORIOS (NAO INCLUI MOBILIZACAO/DESMOBILIZACAO) | Equipamento | MES | 8 | 1237.17 | 9897.36 | 0,07 | 99,22
IUS0025 | Próprio | PLACA ESMALTADA PARA IDENTIFICAÇÃO NR DE RUA, DIMENSÕES 45X25CM | SEDI - SERVIÇOS DIVERSOS | un | 82 | 109.87 | 9009.34 | 0,06 | 99,28
93369 | SINAPI | REATERRO MECANIZADO DE VALA COM ESCAVADEIRA HIDRÁULICA (CAPACIDADE DA CAÇAMBA: 0,8 M³/POTÊNCIA: 111 HP), LARGURA 1,5 A 2,5 M, PROFUNDIDADE 1,5 A 3,0 M, COM SOLO (SEM SUBSTITUIÇÃO) DE 1ª CATEGORIA, COM COMPACTADOR DE SOLOS DE PERCUSSÃO. AF_08/2023 | MOVT - MOVIMENTO DE TERRA | m³ | 467.7356 | 19.1 | 8933.74 | 0,06 | 99,34
00010775 | SINAPI | LOCACAO DE CONTAINER 2,30 X 6,00 M, ALT. 2,50 M, COM 1 SANITARIO, PARA ESCRITORIO, COMPLETO, SEM DIVISORIAS INTERNAS (NAO INCLUI MOBILIZACAO/DESMOBILIZACAO) | Equipamento | MES | 8 | 989.74 | 7917.92 | 0,05 | 99,39
IUI00003 | Próprio | Sinalização de advertência de obra com placa (fundo laranja) sobre cavalete, conforme ABNT-NBR-7678 | SERT - SERVIÇOS TÉCNICOS | un | 15 | 426.33 | 6394.95 | 0,04 | 99,43
00010776 | SINAPI | LOCACAO DE CONTAINER 2,30 X 6,00 M, ALT. 2,50 M, PARA ESCRITORIO, SEM DIVISORIAS INTERNAS E SEM SANITARIO (NAO INCLUI MOBILIZACAO/DESMOBILIZACAO) | Equipamento | MES | 8 | 773.22 | 6185.76 | 0,04 | 99,47
100974 | SINAPI | CARGA, MANOBRA E DESCARGA DE SOLOS E MATERIAIS GRANULARES EM CAMINHÃO BASCULANTE 10 M³ - CARGA COM PÁ CARREGADEIRA (CAÇAMBA DE 1,7 A 2,8 M³ / 128 HP) E DESCARGA LIVRE (UNIDADE: M3). AF_07/2020 | TRAN - TRANSPORTES, CARGAS E DESCARGAS | m³ | 583.1475 | 10 | 5831.47 | 0,04 | 99,51
EGD00008 | Próprio | Mobilização e desmobilização de Equipe Técnica, distancia acima de 20km | ASTU - ASSENTAMENTO DE TUBOS E PECAS | km | 297 | 18.96 | 5631.12 | 0,04 | 99,55
100952 | SINAPI | TRANSPORTE COM CAMINHÃO CARROCERIA COM GUINDAUTO (MUNCK), MOMENTO MÁXIMO DE CARGA 11,7 TM, EM VIA URBANA PAVIMENTADA, DMT ATÉ 30KM (UNIDADE: TXKM). AF_07/2020 | TRAN - TRANSPORTES, CARGAS E DESCARGAS | TXKM | 1637.28 | 3.3 | 5403.02 | 0,04 | 99,59
99319 | SINAPI | CHAMINÉ CIRCULAR PARA POÇO DE VISITA PARA DRENAGEM, EM ALVENARIA COM TIJOLOS CERÂMICOS MACIÇOS, DIÂMETRO INTERNO = 0,6 M. AF_12/2020 | DROP - DRENAGEM/OBRAS DE CONTENÇÃO / POÇOS DE VISITA E CAIXAS | M | 5 | 1067.21 | 5336.05 | 0,04 | 99,62
92210 | SINAPI | TUBO DE CONCRETO PARA REDES COLETORAS DE ÁGUAS PLUVIAIS, DIÂMETRO DE 400 MM, JUNTA RÍGIDA, INSTALADO EM LOCAL COM BAIXO NÍVEL DE INTERFERÊNCIAS - FORNECIMENTO E ASSENTAMENTO. AF_03/2024 | ASTU - ASSENTAMENTO DE TUBOS E PECAS | M | 26 | 203.25 | 5284.5 | 0,04 | 99,66
93382 | SINAPI | REATERRO MANUAL DE VALAS, COM COMPACTADOR DE SOLOS DE PERCUSSÃO. AF_08/2023 | MOVT - MOVIMENTO DE TERRA | m³ | 171.8 | 29.49 | 5066.38 | 0,03 | 99,69
102330 | SINAPI | TRANSPORTE COM CAMINHÃO TANQUE DE TRANSPORTE DE MATERIAL ASFÁLTICO DE 30000 L, EM VIA URBANA PAVIMENTADA, DMT ATÉ 30KM (UNIDADE: TXKM). AF_07/2020 | TRAN - TRANSPORTES, CARGAS E DESCARGAS | TXKM | 2952.1961 | 1.71 | 5048.25 | 0,03 | 99,72
EDV00050 | Próprio | Mobilização e desmobilização de Equipe de sondagem, diastancia acima de 20KM | ASTU - ASSENTAMENTO DE TUBOS E PECAS | km | 297 | 14.73 | 4374.81 | 0,03 | 99,75
00006243 | SINAPI | TAMPAO FOFO SIMPLES COM BASE / REQUADRO, CLASSE B125 CARGA MAX. 12,5 T, REDONDO, TAMPA 600 MM (COM INSCRICAO EM RELEVO DO TIPO DE REDE) | Material | UN | 5 | 706.09 | 3530.45 | 0,02 | 99,78
IUS0001 | Próprio | Placa de obra em chapa de aço galvanizado (REF 74209/001 descontinuado em 01/01/2020) | SERP - SERVIÇOS PRELIMINARES | m² | 8 | 435.72 | 3485.76 | 0,02 | 99,80
102281 | SINAPI | ESCAVAÇÃO MECANIZADA DE VALA COM PROF. MAIOR QUE 1,5 M ATÉ 3,0 M (MÉDIA MONTANTE E JUSANTE/UMA COMPOSIÇÃO POR TRECHO),COM ESCAVADEIRA (1,2 M3),LARG. DE 1,5 M A 2,5 M, EM SOLO DE 1A CATEGORIA, LOCAIS COM BAIXO NÍVEL DE INTERFERÊNCIA. AF_02/2021 | MOVT - MOVIMENTO DE TERRA | m³ | 529.0023 | 6.24 | 3300.97 | 0,02 | 99,82
95875 | SINAPI | TRANSPORTE COM CAMINHÃO BASCULANTE DE 10 M³, EM VIA URBANA PAVIMENTADA, DMT ATÉ 30 KM (UNIDADE: M3XKM). AF_07/2020 | TRAN - TRANSPORTES, CARGAS E DESCARGAS | M3XKM | 1102.8875 | 2.88 | 3176.31 | 0,02 | 99,84
00013244 | SINAPI | CONE DE SINALIZACAO EM PVC RIGIDO COM FAIXA REFLETIVA, H = 70 / 76 CM | Material | UN | 50 | 56.42 | 2821 | 0,02 | 99,86
IUD20080 | Próprio | Escavação manual em solo-prof. até 1,50 m | ASTU - ASSENTAMENTO DE TUBOS E PECAS | m³ | 57.8776 | 48.59 | 2812.27 | 0,02 | 99,88
IUC10004 | Próprio | Lastro de brita | DROP - DRENAGEM/OBRAS DE CONTENÇÃO / POÇOS DE VISITA E CAIXAS | m³ | 15.0333 | 181.66 | 2730.94 | 0,02 | 99,90
ETG00003 | Próprio | Mobilização e desmobilização de Equipe topográfica, distancia acima de 20Km | ASTU - ASSENTAMENTO DE TUBOS E PECAS | km | 297 | 8.76 | 2601.72 | 0,02 | 99,92
100953 | SINAPI | TRANSPORTE COM CAMINHÃO CARROCERIA COM GUINDAUTO (MUNCK), MOMENTO MÁXIMO DE CARGA 11,7 TM, EM VIA URBANA PAVIMENTADA, ADICIONAL PARA DMT EXCEDENTE A 30 KM (UNIDADE: TXKM). AF_07/2020 | TRAN - TRANSPORTES, CARGAS E DESCARGAS | TXKM | 1964.736 | 1.3 | 2554.15 | 0,02 | 99,93
IUD20017 | Próprio | Ligação provisória de água | ASTU - ASSENTAMENTO DE TUBOS E PECAS | un | 2 | 1129.72 | 2259.44 | 0,02 | 99,95
100973 | SINAPI | CARGA, MANOBRA E DESCARGA DE SOLOS E MATERIAIS GRANULARES EM CAMINHÃO BASCULANTE 6 M³ - CARGA COM PÁ CARREGADEIRA (CAÇAMBA DE 1,7 A 2,8 M³ / 128 HP) E DESCARGA LIVRE (UNIDADE: M3). AF_07/2020 | TRAN - TRANSPORTES, CARGAS E DESCARGAS | m³ | 218.3443 | 10.3 | 2248.94 | 0,01 | 99,96
101572 | SINAPI | ESCORAMENTO DE VALA, TIPO PONTALETEAMENTO, COM PROFUNDIDADE DE 1,5 A 3,0 M, LARGURA MENOR QUE 1,5 M. AF_08/2020 | ESCO - ESCORAMENTO | m² | 87.568 | 21.79 | 1908.1 | 0,01 | 99,98
IUP30023 | Próprio | Escavação mecânica de material 1­ª categoria, proveniente de corte do subleito (com motoniveladora 125 HP) | MOVT - MOVIMENTO DE TERRA | m³ | 461.4823 | 2.72 | 1255.23 | 0,01 | 99,98
100975 | SINAPI | CARGA, MANOBRA E DESCARGA DE SOLOS E MATERIAIS GRANULARES EM CAMINHÃO BASCULANTE 14 M³ - CARGA COM PÁ CARREGADEIRA (CAÇAMBA DE 1,7 A 2,8 M³ / 128 HP) E DESCARGA LIVRE (UNIDADE: M3). AF_07/2020 | TRAN - TRANSPORTES, CARGAS E DESCARGAS | m³ | 85.8654 | 10.28 | 882.69 | 0,01 | 99,99
93381 | SINAPI | REATERRO MECANIZADO DE VALA COM RETROESCAVADEIRA (CAPACIDADE DA CAÇAMBA DA RETRO: 0,26 M³/POTÊNCIA: 88 HP), LARGURA 0,8 A 1,5 M, PROFUNDIDADE 1,5 A 3,0 M, COM SOLO (SEM SUBSTITUIÇÃO) DE 1ª CATEGORIA E COMPACTADOR DE SOLOS DE PERCUSSÃO. AF_08/2023 | MOVT - MOVIMENTO DE TERRA | m³ | 44.9901 | 14.67 | 660 | 0,00 | 99,99
IUSP0002 | Próprio | Sinalização de transito - noturna (REF SINAPI 74221/001 - desc em abril de 2020) | FOMA - FORNECIMENTO DE MATERIAIS E EQUIPAMENTOS | m | 100 | 4.06 | 406 | 0,00 | 100,00
90108 | SINAPI | ESCAVAÇÃO MECANIZADA DE VALA COM PROFUNDIDADE MAIOR QUE 1,5 M ATÉ 3,0 M (MÉDIA MONTANTE E JUSANTE/UMA COMPOSIÇÃO POR TRECHO), RETROESCAV (0,26 M3), LARGURA DE 0,8 M A 1,5 M, EM SOLO DE 1A CATEGORIA, LOCAIS COM BAIXO NÍVEL DE INTERFERÊNCIA. AF_02/2021 | MOVT - MOVIMENTO DE TERRA | m³ | 49.7737 | 8.05 | 400.67 | 0,00 | 100,00
[5 empty] | Total sem BDI |  | 12432607.21
[5 empty] | Total do BDI |  | 2568761.92
[5 empty] | Total Geral |  | 15001369.13
_______________________________________________________________ LAZARO BARBOSA MACHADO ENG CIVIL CREA 22039/D MG VISTO 1634