## Orçamento Sintético
|  |  | Obra | Bancos |  | B.D.I. |  | Encargos Sociais
|  |  | Orçamento - PEM - Etapa I | SINAPI - 03/2024 - Mato Grosso do Sul |  | 20,7% |  | Não Desonerado: embutido nos preços unitário dos insumos de mão de obra, de acordo com as bases.
Orçamento Sintético
Item | Código | Banco | Descrição | Und | Quant. | Valor Unit | Valor Unit com BDI | Total | Peso (%)
01 |  |  | SERVIÇOS PRELIMINARES |  |  |  |  | 142970.79 | 0.9531%
01.01 | IUS0001 | Próprio | Placa de obra em chapa de aço galvanizado (REF 74209/001 descontinuado em 01/01/2020) | m² | 8 | 361 | 435.72 | 3485.76 | 0.02324%
01.02 | 00010775 | SINAPI | LOCACAO DE CONTAINER 2,30 X 6,00 M, ALT. 2,50 M, COM 1 SANITARIO, PARA ESCRITORIO, COMPLETO, SEM DIVISORIAS INTERNAS (NAO INCLUI MOBILIZACAO/DESMOBILIZACAO) | MES | 8 | 820 | 989.74 | 7917.92 | 0.05278%
01.03 | 00010776 | SINAPI | LOCACAO DE CONTAINER 2,30 X 6,00 M, ALT. 2,50 M, PARA ESCRITORIO, SEM DIVISORIAS INTERNAS E SEM SANITARIO (NAO INCLUI MOBILIZACAO/DESMOBILIZACAO) | MES | 8 | 640.62 | 773.22 | 6185.76 | 0.04123%
01.04 | 00010779 | SINAPI | LOCACAO DE CONTAINER 2,30 X 4,30 M, ALT. 2,50 M, P/ SANITARIO, C/ 5 BACIAS, 1 LAVATORIO E 4 MICTORIOS (NAO INCLUI MOBILIZACAO/DESMOBILIZACAO) | MES | 8 | 1025 | 1237.17 | 9897.36 | 0.06598%
01.05 | IUD20017 | Próprio | Ligação provisória de água | un | 2 | 935.98 | 1129.72 | 2259.44 | 0.01506%
01.06 | IUSP0002 | Próprio | Sinalização de transito - noturna (REF SINAPI 74221/001 - desc em abril de 2020) | m | 100 | 3.37 | 4.06 | 406 | 0.002706%
01.07 | IUI00003 | Próprio | Sinalização de advertência de obra com placa (fundo laranja) sobre cavalete, conforme ABNT-NBR-7678 | un | 15 | 353.22 | 426.33 | 6394.95 | 0.04263%
01.09 | 00013244 | SINAPI | CONE DE SINALIZACAO EM PVC RIGIDO COM FAIXA REFLETIVA, H = 70 / 76 CM | UN | 50 | 46.75 | 56.42 | 2821 | 0.0188%
01.10 | IUC10047 | Próprio | Reparo em ramal de ligação predial de água. | un | 120 | 277.44 | 334.87 | 40184.4 | 0.2679%
01.10 | IUSP0004 | Próprio | Locação de uma unidade de banheiro químico (2,31x1,15x1,15)m com uma higienização por semana, inclusive transporte, carga e descarga | mês | 8 | 1200 | 1448.4 | 11587.2 | 0.07724%
01.11 | 98458 | SINAPI | TAPUME COM COMPENSADO DE MADEIRA. AF_03/2024 | m² | 450 | 95.43 | 115.18 | 51831 | 0.3455%
02 |  |  | DRENAGEM DE ÁGUAS PLUVIAIS |  |  |  |  | 783490.86 | 5.223%
02.01 |  |  | MOVIMENTAÇÃO DE TERRA |  |  |  |  | 40327.37 | 0.2688%
02.01.01 | IUD20080 | Próprio | Escavação manual em solo-prof. até 1,50 m | m³ | 57.8776 | 40.26 | 48.59 | 2812.27 | 0.01875%
02.01.02 | 90108 | SINAPI | ESCAVAÇÃO MECANIZADA DE VALA COM PROFUNDIDADE MAIOR QUE 1,5 M ATÉ 3,0 M (MÉDIA MONTANTE E JUSANTE/UMA COMPOSIÇÃO POR TRECHO), RETROESCAV (0,26 M3), LARGURA DE 0,8 M A 1,5 M, EM SOLO DE 1A CATEGORIA, LOCAIS COM BAIXO NÍVEL DE INTERFERÊNCIA. AF_02/2021 | m³ | 49.7737 | 6.67 | 8.05 | 400.67 | 0.002671%
02.01.03 | 102281 | SINAPI | ESCAVAÇÃO MECANIZADA DE VALA COM PROF. MAIOR QUE 1,5 M ATÉ 3,0 M (MÉDIA MONTANTE E JUSANTE/UMA COMPOSIÇÃO POR TRECHO),COM ESCAVADEIRA (1,2 M3),LARG. DE 1,5 M A 2,5 M, EM SOLO DE 1A CATEGORIA, LOCAIS COM BAIXO NÍVEL DE INTERFERÊNCIA. AF_02/2021 | m³ | 529.0023 | 5.17 | 6.24 | 3300.97 | 0.022%
02.01.04 | 93381 | SINAPI | REATERRO MECANIZADO DE VALA COM RETROESCAVADEIRA (CAPACIDADE DA CAÇAMBA DA RETRO: 0,26 M³/POTÊNCIA: 88 HP), LARGURA 0,8 A 1,5 M, PROFUNDIDADE 1,5 A 3,0 M, COM SOLO (SEM SUBSTITUIÇÃO) DE 1ª CATEGORIA E COMPACTADOR DE SOLOS DE PERCUSSÃO. AF_08/2023 | m³ | 44.9901 | 12.16 | 14.67 | 660 | 0.0044%
02.01.05 | 93369 | SINAPI | REATERRO MECANIZADO DE VALA COM ESCAVADEIRA HIDRÁULICA (CAPACIDADE DA CAÇAMBA: 0,8 M³/POTÊNCIA: 111 HP), LARGURA 1,5 A 2,5 M, PROFUNDIDADE 1,5 A 3,0 M, COM SOLO (SEM SUBSTITUIÇÃO) DE 1ª CATEGORIA, COM COMPACTADOR DE SOLOS DE PERCUSSÃO. AF_08/2023 | m³ | 467.7356 | 15.83 | 19.1 | 8933.74 | 0.05955%
02.01.06 | 100975 | SINAPI | CARGA, MANOBRA E DESCARGA DE SOLOS E MATERIAIS GRANULARES EM CAMINHÃO BASCULANTE 14 M³ - CARGA COM PÁ CARREGADEIRA (CAÇAMBA DE 1,7 A 2,8 M³ / 128 HP) E DESCARGA LIVRE (UNIDADE: M3). AF_07/2020 | m³ | 85.8654 | 8.52 | 10.28 | 882.69 | 0.005884%
02.01.07 | 95876 | SINAPI | TRANSPORTE COM CAMINHÃO BASCULANTE DE 14 M³, EM VIA URBANA PAVIMENTADA, DMT ATÉ 30 KM (UNIDADE: M3XKM). AF_07/2020 | M3XKM | 429.3272 | 2.13 | 2.57 | 1103.37 | 0.007355%
02.01.08 | 101572 | SINAPI | ESCORAMENTO DE VALA, TIPO PONTALETEAMENTO, COM PROFUNDIDADE DE 1,5 A 3,0 M, LARGURA MENOR QUE 1,5 M. AF_08/2020 | m² | 87.568 | 18.06 | 21.79 | 1908.1 | 0.01272%
02.01.09 | 101573 | SINAPI | ESCORAMENTO DE VALA, TIPO PONTALETEAMENTO, COM PROFUNDIDADE DE 1,5 A 3,0 M, LARGURA MAIOR OU IGUAL A 1,5 M E MENOR QUE 2,5 M. AF_08/2020 | m² | 646.282 | 26.06 | 31.45 | 20325.56 | 0.1355%
02.02 |  |  | DISPOSITIVOS ESTRUTURAIS |  |  |  |  | 123485.75 | 0.8232%
02.02.01 | 92210 | SINAPI | TUBO DE CONCRETO PARA REDES COLETORAS DE ÁGUAS PLUVIAIS, DIÂMETRO DE 400 MM, JUNTA RÍGIDA, INSTALADO EM LOCAL COM BAIXO NÍVEL DE INTERFERÊNCIAS - FORNECIMENTO E ASSENTAMENTO. AF_03/2024 | M | 26 | 168.4 | 203.25 | 5284.5 | 0.03523%
02.02.02 | 92212 | SINAPI | TUBO DE CONCRETO PARA REDES COLETORAS DE ÁGUAS PLUVIAIS, DIÂMETRO DE 600 MM, JUNTA RÍGIDA, INSTALADO EM LOCAL COM BAIXO NÍVEL DE INTERFERÊNCIAS - FORNECIMENTO E ASSENTAMENTO. AF_03/2024 | M | 148 | 315.19 | 380.43 | 56303.64 | 0.3753%
02.02.03 | 100952 | SINAPI | TRANSPORTE COM CAMINHÃO CARROCERIA COM GUINDAUTO (MUNCK), MOMENTO MÁXIMO DE CARGA 11,7 TM, EM VIA URBANA PAVIMENTADA, DMT ATÉ 30KM (UNIDADE: TXKM). AF_07/2020 | TXKM | 1637.28 | 2.74 | 3.3 | 5403.02 | 0.03602%
02.02.04 | 100953 | SINAPI | TRANSPORTE COM CAMINHÃO CARROCERIA COM GUINDAUTO (MUNCK), MOMENTO MÁXIMO DE CARGA 11,7 TM, EM VIA URBANA PAVIMENTADA, ADICIONAL PARA DMT EXCEDENTE A 30 KM (UNIDADE: TXKM). AF_07/2020 | TXKM | 1964.736 | 1.08 | 1.3 | 2554.15 | 0.01703%
02.02.06 | IUD20007 | Próprio | BLDC - Boca-de-lobo dupla, em concreto simples fck 20 MPa, incluindo forma, escavação, calçamento ao redor e grelhas em FoFo tipo pesada, conforme projeto | un | 4 | 2312.83 | 2791.58 | 11166.32 | 0.07444%
02.02.08 | IUD20087 | Próprio | PV-1 - Poço-de-visita 2,32x2,32m, em alv. de bloco estrutural, rev. int. com argam. 1:3, lastro de brita 12cm, berço 18cm em conc. fck = 15 MPa, laje de 12cm em conc. armado fck = 20 MPa, incl. forma, escav. manual e reat. apiloado. Excl. pescoço e tampão | un | 5 | 5114.77 | 6173.52 | 30867.6 | 0.2058%
02.02.09 | 00006243 | SINAPI | TAMPAO FOFO SIMPLES COM BASE / REQUADRO, CLASSE B125 CARGA MAX. 12,5 T, REDONDO, TAMPA 600 MM (COM INSCRICAO EM RELEVO DO TIPO DE REDE) | UN | 5 | 585 | 706.09 | 3530.45 | 0.02353%
02.02.10 | 99319 | SINAPI | CHAMINÉ CIRCULAR PARA POÇO DE VISITA PARA DRENAGEM, EM ALVENARIA COM TIJOLOS CERÂMICOS MACIÇOS, DIÂMETRO INTERNO = 0,6 M. AF_12/2020 | M | 5 | 884.19 | 1067.21 | 5336.05 | 0.03557%
02.02.11 | IUC10004 | Próprio | Lastro de brita | m³ | 15.0333 | 150.51 | 181.66 | 2730.94 | 0.0182%
02.02.12 | 95876 | SINAPI | TRANSPORTE COM CAMINHÃO BASCULANTE DE 14 M³, EM VIA URBANA PAVIMENTADA, DMT ATÉ 30 KM (UNIDADE: M3XKM). AF_07/2020 | M3XKM | 120.2664 | 2.13 | 2.57 | 309.08 | 0.00206%
02.03 |  |  | DEMOLIÇÃO DE BOCAS DE LOBO |  |  |  |  | 40544.63 | 0.2703%
02.03.01 | IUC10026 | Próprio | Demolição de concreto simples (Ref. Sinapi 73616) | m³ | 99.95 | 294.09 | 354.96 | 35478.25 | 0.2365%
02.03.02 | 93382 | SINAPI | REATERRO MANUAL DE VALAS, COM COMPACTADOR DE SOLOS DE PERCUSSÃO. AF_08/2023 | m³ | 171.8 | 24.44 | 29.49 | 5066.38 | 0.03377%
02.04 |  |  | BOTA FORA DE MATERIAL DE DEMOLIÇÃO - BOCA DE LOBO |  |  |  |  | 3170.41 | 0.02113%
02.04.01 | 100974 | SINAPI | CARGA, MANOBRA E DESCARGA DE SOLOS E MATERIAIS GRANULARES EM CAMINHÃO BASCULANTE 10 M³ - CARGA COM PÁ CARREGADEIRA (CAÇAMBA DE 1,7 A 2,8 M³ / 128 HP) E DESCARGA LIVRE (UNIDADE: M3). AF_07/2020 | m³ | 129.935 | 8.29 | 10 | 1299.35 | 0.008662%
02.04.02 | 95875 | SINAPI | TRANSPORTE COM CAMINHÃO BASCULANTE DE 10 M³, EM VIA URBANA PAVIMENTADA, DMT ATÉ 30 KM (UNIDADE: M3XKM). AF_07/2020 | M3XKM | 649.675 | 2.39 | 2.88 | 1871.06 | 0.01247%
02.05 |  |  | DRENAGEM PROFUNDA |  |  |  |  | 314607.7 | 2.097%
02.05.01 | 90100 | SINAPI | ESCAVAÇÃO MECANIZADA DE VALA COM PROF. ATÉ 1,5 M (MÉDIA MONTANTE E JUSANTE/UMA COMPOSIÇÃO POR TRECHO), RETROESCAV. (0,26 M3), LARG. DE 0,8 M A 1,5 M, EM SOLO DE 1A CATEGORIA, EM LOCAIS COM ALTO NÍVEL DE INTERFERÊNCIA. AF_02/2021 | m³ | 1406.25 | 13.45 | 16.23 | 22823.43 | 0.1521%
02.05.02 | 100974 | SINAPI | CARGA, MANOBRA E DESCARGA DE SOLOS E MATERIAIS GRANULARES EM CAMINHÃO BASCULANTE 10 M³ - CARGA COM PÁ CARREGADEIRA (CAÇAMBA DE 1,7 A 2,8 M³ / 128 HP) E DESCARGA LIVRE (UNIDADE: M3). AF_07/2020 | m³ | 453.2125 | 8.29 | 10 | 4532.12 | 0.03021%
02.05.03 | 95875 | SINAPI | TRANSPORTE COM CAMINHÃO BASCULANTE DE 10 M³, EM VIA URBANA PAVIMENTADA, DMT ATÉ 30 KM (UNIDADE: M3XKM). AF_07/2020 | M3XKM | 453.2125 | 2.39 | 2.88 | 1305.25 | 0.008701%
02.05.4 | 93379 | SINAPI | REATERRO MECANIZADO DE VALA COM RETROESCAVADEIRA (CAPACIDADE DA CAÇAMBA DA RETRO: 0,26 M³/POTÊNCIA: 88 HP), LARGURA 0,8 A 1,5 M, PROFUNDIDADE ATÉ 1,5 M, COM SOLO (SEM SUBSTITUIÇÃO) DE 1ª CATEGORIA, COM COMPACTADOR DE SOLOS DE PERCUSSÃO AF_08/2023 | m³ | 733.11 | 17.67 | 21.32 | 15629.9 | 0.1042%
02.05.05 | IUD30029 | Próprio | Dreno longitudinal profundo para corte em solo - DPS 07. Ref. Cod. 2003569 DNIT/SICRO | m | 1250 | 169.63 | 204.74 | 255925 | 1.706%
02.05.06 | 95876 | SINAPI | TRANSPORTE COM CAMINHÃO BASCULANTE DE 14 M³, EM VIA URBANA PAVIMENTADA, DMT ATÉ 30 KM (UNIDADE: M3XKM). AF_07/2020 | M3XKM | 5600 | 2.13 | 2.57 | 14392 | 0.09594%
02.06 |  |  | DISPOSITIVOS ESTRUTURAIS |  |  |  |  | 261355 | 1.742%
02.06.01 | IUD20007 | Próprio | BLDC - Boca-de-lobo dupla, em concreto simples fck 20 MPa, incluindo forma, escavação, calçamento ao redor e grelhas em FoFo tipo pesada, conforme projeto | un | 50 | 2312.83 | 2791.58 | 139579 | 0.9304%
02.06.02 | IUD20008 | Próprio | BLTC - Boca-de-lobo tripla, em concreto simples fck 20 MPa, incluindo forma, escavação, calçamento ao redor e grelhas em f°f° tipo pesada, conforme projeto | un | 30 | 3363.05 | 4059.2 | 121776 | 0.8118%
03 |  |  | PAVIMENTAÇÃO ASFÁLTICA E RESTAURAÇÃO FUNCIONAL COM RECICLAGEM DO PAVIMENTO |  |  |  |  | 13015806.11 | 86.76%
03.01 |  |  | TERRAPLENAGEM |  |  |  |  | 1501030.43 | 10.01%
03.01.01 | 97636 | SINAPI | DEMOLIÇÃO PARCIAL DE PAVIMENTO ASFÁLTICO, DE FORMA MECANIZADA, SEM REAPROVEITAMENTO. AF_09/2023 | m² | 55565.275 | 20.79 | 25.09 | 1394132.74 | 9.293%
03.01.02 | IUP30023 | Próprio | Escavação mecânica de material 1­ª categoria, proveniente de corte do subleito (com motoniveladora 125 HP) | m³ | 461.4823 | 2.26 | 2.72 | 1255.23 | 0.008367%
03.01.03 | 100979 | SINAPI | CARGA, MANOBRA E DESCARGA DE SOLOS E MATERIAIS GRANULARES EM CAMINHÃO BASCULANTE 14 M³ - CARGA COM ESCAVADEIRA HIDRÁULICA (CAÇAMBA DE 1,20 M³ / 155 HP) E DESCARGA LIVRE (UNIDADE: M3). AF_07/2020 | m³ | 599.927 | 6.52 | 7.86 | 4715.42 | 0.03143%
03.01.04 | 95876 | SINAPI | TRANSPORTE COM CAMINHÃO BASCULANTE DE 14 M³, EM VIA URBANA PAVIMENTADA, DMT ATÉ 30 KM (UNIDADE: M3XKM). AF_07/2020 | M3XKM | 2999.6351 | 2.13 | 2.57 | 7709.06 | 0.05139%
03.01.05 | 100577 | SINAPI | REGULARIZAÇÃO E COMPACTAÇÃO DE SUBLEITO DE SOLO PREDOMINANTEMENTE ARENOSO. AF_11/2019 | m² | 63847.9334 | 1.21 | 1.46 | 93217.98 | 0.6214%
03.02 |  |  | BASE |  |  |  |  | 2661787.85 | 17.74%
03.02.01 | 96390 | SINAPI | EXECUÇÃO E COMPACTAÇÃO DE BASE E OU SUB BASE PARA PAVIMENTAÇÃO DE SOLO (PREDOMINANTEMENTE ARENOSO) COM CIMENTO (TEOR DE 4%) - EXCLUSIVE SOLO, ESCAVAÇÃO, CARGA E TRANSPORTE. AF_11/2019 | m³ | 10077.5292 | 85.81 | 103.57 | 1043729.7 | 6.958%
03.02.02 | 00004743 | SINAPI | CASCALHO DE CAVA | m³ | 10077.5292 | 60.9 | 73.5 | 740698.39 | 4.938%
03.02.03 | 100979 | SINAPI | CARGA, MANOBRA E DESCARGA DE SOLOS E MATERIAIS GRANULARES EM CAMINHÃO BASCULANTE 14 M³ - CARGA COM ESCAVADEIRA HIDRÁULICA (CAÇAMBA DE 1,20 M³ / 155 HP) E DESCARGA LIVRE (UNIDADE: M3). AF_07/2020 | m³ | 13100.788 | 6.52 | 7.86 | 102972.19 | 0.6864%
03.02.04 | 95876 | SINAPI | TRANSPORTE COM CAMINHÃO BASCULANTE DE 14 M³, EM VIA URBANA PAVIMENTADA, DMT ATÉ 30 KM (UNIDADE: M3XKM). AF_07/2020 | M3XKM | 301318.1243 | 2.13 | 2.57 | 774387.57 | 5.162%
03.03 |  |  | RECICLAGEM DO PAVIMENTO COM PREPARO DA BASE 20CM |  |  |  |  | 2435642.55 | 16.24%
03.03.01 | IUP30081 | Próprio | Reciclagem com adição de cimento e incorporação do revestimento asfáltico à base (Descontinuado) | m³ | 10994.6398 | 183.54 | 221.53 | 2435642.55 | 16.24%
03.04 |  |  | IMPRIMAÇÃO |  |  |  |  | 405399.77 | 2.702%
03.04.01 | IUP30075 | Próprio | Execução de imprimação com emulsão asfáltica a base d'água. | m² | 56913.999 | 5.68 | 6.85 | 389860.89 | 2.599%
03.04.02 | 102330 | SINAPI | TRANSPORTE COM CAMINHÃO TANQUE DE TRANSPORTE DE MATERIAL ASFÁLTICO DE 30000 L, EM VIA URBANA PAVIMENTADA, DMT ATÉ 30KM (UNIDADE: TXKM). AF_07/2020 | TXKM | 2048.904 | 1.42 | 1.71 | 3503.62 | 0.02336%
03.04.03 | 102331 | SINAPI | TRANSPORTE COM CAMINHÃO TANQUE DE TRANSPORTE DE MATERIAL ASFÁLTICO DE 30000 L, EM VIA URBANA PAVIMENTADA, ADICIONAL PARA DMT EXCEDENTE A 30 KM (UNIDADE: TXKM). AF_07/2020 | TXKM | 18235.2453 | 0.55 | 0.66 | 12035.26 | 0.08023%
03.05 |  |  | PINTURA DE LIGAÇÃO |  |  |  |  | 216978 | 1.446%
03.05.01 | IUP30094 | Próprio | EXECUÇÃO DE PINTURA DE LIGAÇÃO COM EMULSÃO ASFÁLTICA RR-1C | m² | 56913.999 | 3.08 | 3.71 | 211150.93 | 1.408%
03.05.02 | 102330 | SINAPI | TRANSPORTE COM CAMINHÃO TANQUE DE TRANSPORTE DE MATERIAL ASFÁLTICO DE 30000 L, EM VIA URBANA PAVIMENTADA, DMT ATÉ 30KM (UNIDADE: TXKM). AF_07/2020 | TXKM | 768.339 | 1.42 | 1.71 | 1313.85 | 0.008758%
03.05.03 | 102331 | SINAPI | TRANSPORTE COM CAMINHÃO TANQUE DE TRANSPORTE DE MATERIAL ASFÁLTICO DE 30000 L, EM VIA URBANA PAVIMENTADA, ADICIONAL PARA DMT EXCEDENTE A 30 KM (UNIDADE: TXKM). AF_07/2020 | TXKM | 6838.217 | 0.55 | 0.66 | 4513.22 | 0.03009%
03.06 |  |  | CBUQ |  |  |  |  | 3799265.53 | 25.33%
03.06.01 | 95995 | SINAPI | EXECUÇÃO DE PAVIMENTO COM APLICAÇÃO DE CONCRETO ASFÁLTICO, CAMADA DE ROLAMENTO - EXCLUSIVE CARGA E TRANSPORTE. AF_11/2019 | m³ | 1707.42 | 1655.93 | 1998.7 | 3412620.29 | 22.75%
03.06.02 | 95876 | SINAPI | TRANSPORTE COM CAMINHÃO BASCULANTE DE 14 M³, EM VIA URBANA PAVIMENTADA, DMT ATÉ 30 KM (UNIDADE: M3XKM). AF_07/2020 | M3XKM | 51222.5991 | 2.13 | 2.57 | 131642.07 | 0.8775%
03.06.03 | 93593 | SINAPI | TRANSPORTE COM CAMINHÃO BASCULANTE DE 14 M³, EM VIA URBANA PAVIMENTADA, ADICIONAL PARA DMT EXCEDENTE A 30 KM (UNIDADE: M3XKM). AF_07/2020 | M3XKM | 247575.8956 | 0.86 | 1.03 | 255003.17 | 1.7%
03.07 |  |  | SERVIÇOS COMPLEMENTARES |  |  |  |  | 204833.93 | 1.365%
03.07.01 | IUC10026 | Próprio | Demolição de concreto simples (Ref. Sinapi 73616) | m³ | 167.9571 | 294.09 | 354.96 | 59618.06 | 0.3974%
03.07.02 | 100973 | SINAPI | CARGA, MANOBRA E DESCARGA DE SOLOS E MATERIAIS GRANULARES EM CAMINHÃO BASCULANTE 6 M³ - CARGA COM PÁ CARREGADEIRA (CAÇAMBA DE 1,7 A 2,8 M³ / 128 HP) E DESCARGA LIVRE (UNIDADE: M3). AF_07/2020 | m³ | 218.3443 | 8.54 | 10.3 | 2248.94 | 0.01499%
03.07.03 | IUP30001 | Próprio | Meio-fio com sarjeta, concreto fck=15 MPa, seção 615 cm², moldado no local, inclusive escavação e pintura a cal em uma demão | m | 2316.65 | 45.91 | 55.41 | 128365.57 | 0.8557%
03.07.04 | 95876 | SINAPI | TRANSPORTE COM CAMINHÃO BASCULANTE DE 14 M³, EM VIA URBANA PAVIMENTADA, DMT ATÉ 30 KM (UNIDADE: M3XKM). AF_07/2020 | M3XKM | 3201.12 | 2.13 | 2.57 | 8226.87 | 0.05484%
03.07.05 | 93593 | SINAPI | TRANSPORTE COM CAMINHÃO BASCULANTE DE 14 M³, EM VIA URBANA PAVIMENTADA, ADICIONAL PARA DMT EXCEDENTE A 30 KM (UNIDADE: M3XKM). AF_07/2020 | M3XKM | 6188.832 | 0.86 | 1.03 | 6374.49 | 0.04249%
03.08 |  |  | REMENDO PROFUNDO |  |  |  |  | 1723392.79 | 11.49%
03.08.01 | IUP30042 | Próprio | Remendo profundo (exclusive transporte de solo, materiais de base e betuminosos) | m² | 7169.72 | 136.66 | 164.94 | 1182573.61 | 7.883%
03.08.02 | IUD300331 | Próprio | Geogrelha unidirecional com resistência a tração de 300kN/m - fornecimento e instalação (REF. DNIT 1516301) | m² | 3943.35 | 71.81 | 86.67 | 341770.14 | 2.278%
03.08.03 | 95876 | SINAPI | TRANSPORTE COM CAMINHÃO BASCULANTE DE 14 M³, EM VIA URBANA PAVIMENTADA, DMT ATÉ 30 KM (UNIDADE: M3XKM). AF_07/2020 | M3XKM | 32263.74 | 2.13 | 2.57 | 82917.81 | 0.5527%
03.08.04 | 93593 | SINAPI | TRANSPORTE COM CAMINHÃO BASCULANTE DE 14 M³, EM VIA URBANA PAVIMENTADA, ADICIONAL PARA DMT EXCEDENTE A 30 KM (UNIDADE: M3XKM). AF_07/2020 | M3XKM | 38716.49 | 0.86 | 1.03 | 39877.98 | 0.2658%
03.08.05 | 102330 | SINAPI | TRANSPORTE COM CAMINHÃO TANQUE DE TRANSPORTE DE MATERIAL ASFÁLTICO DE 30000 L, EM VIA URBANA PAVIMENTADA, DMT ATÉ 30KM (UNIDADE: TXKM). AF_07/2020 | TXKM | 27.96 | 1.42 | 1.71 | 47.81 | 0.0003187%
03.08.06 | 102331 | SINAPI | TRANSPORTE COM CAMINHÃO TANQUE DE TRANSPORTE DE MATERIAL ASFÁLTICO DE 30000 L, EM VIA URBANA PAVIMENTADA, ADICIONAL PARA DMT EXCEDENTE A 30 KM (UNIDADE: TXKM). AF_07/2020 | TXKM | 248.86 | 0.55 | 0.66 | 164.24 | 0.001095%
03.08.07 | 95876 | SINAPI | TRANSPORTE COM CAMINHÃO BASCULANTE DE 14 M³, EM VIA URBANA PAVIMENTADA, DMT ATÉ 30 KM (UNIDADE: M3XKM). AF_07/2020 | M3XKM | 6452.75 | 2.13 | 2.57 | 16583.56 | 0.1105%
03.08.08 | 93593 | SINAPI | TRANSPORTE COM CAMINHÃO BASCULANTE DE 14 M³, EM VIA URBANA PAVIMENTADA, ADICIONAL PARA DMT EXCEDENTE A 30 KM (UNIDADE: M3XKM). AF_07/2020 | M3XKM | 31188.28 | 0.86 | 1.03 | 32123.92 | 0.2141%
03.08.09 | IUP30094 | Próprio | EXECUÇÃO DE PINTURA DE LIGAÇÃO COM EMULSÃO ASFÁLTICA RR-1C | m² | 7169.72 | 3.08 | 3.71 | 26599.66 | 0.1773%
03.08.10 | 102330 | SINAPI | TRANSPORTE COM CAMINHÃO TANQUE DE TRANSPORTE DE MATERIAL ASFÁLTICO DE 30000 L, EM VIA URBANA PAVIMENTADA, DMT ATÉ 30KM (UNIDADE: TXKM). AF_07/2020 | TXKM | 96.79 | 1.42 | 1.71 | 165.51 | 0.001103%
03.08.11 | 102331 | SINAPI | TRANSPORTE COM CAMINHÃO TANQUE DE TRANSPORTE DE MATERIAL ASFÁLTICO DE 30000 L, EM VIA URBANA PAVIMENTADA, ADICIONAL PARA DMT EXCEDENTE A 30 KM (UNIDADE: TXKM). AF_07/2020 | TXKM | 861.44 | 0.55 | 0.66 | 568.55 | 0.00379%
03.09 |  |  | REMENDO SUPERFICIAL |  |  |  |  | 67475.26 | 0.4498%
03.09.01 | IUP30041 | Próprio | Remendo Superficial / Tapa Buraco - (exclusive transporte de materiais de base e betuminosos) | m² | 586.39 | 79.43 | 95.87 | 56217.2 | 0.3747%
03.09.02 | 95876 | SINAPI | TRANSPORTE COM CAMINHÃO BASCULANTE DE 14 M³, EM VIA URBANA PAVIMENTADA, DMT ATÉ 30 KM (UNIDADE: M3XKM). AF_07/2020 | M3XKM | 1319.3775 | 2.13 | 2.57 | 3390.8 | 0.0226%
03.09.03 | 93593 | SINAPI | TRANSPORTE COM CAMINHÃO BASCULANTE DE 14 M³, EM VIA URBANA PAVIMENTADA, ADICIONAL PARA DMT EXCEDENTE A 30 KM (UNIDADE: M3XKM). AF_07/2020 | M3XKM | 1583.253 | 0.86 | 1.03 | 1630.75 | 0.01087%
03.09.04 | 102330 | SINAPI | TRANSPORTE COM CAMINHÃO TANQUE DE TRANSPORTE DE MATERIAL ASFÁLTICO DE 30000 L, EM VIA URBANA PAVIMENTADA, DMT ATÉ 30KM (UNIDADE: TXKM). AF_07/2020 | TXKM | 2.2869 | 1.42 | 1.71 | 3.91 | 2.606e-05%
03.09.05 | 102331 | SINAPI | TRANSPORTE COM CAMINHÃO TANQUE DE TRANSPORTE DE MATERIAL ASFÁLTICO DE 30000 L, EM VIA URBANA PAVIMENTADA, ADICIONAL PARA DMT EXCEDENTE A 30 KM (UNIDADE: TXKM). AF_07/2020 | TXKM | 20.3536 | 0.55 | 0.66 | 13.43 | 8.953e-05%
03.09.06 | 95876 | SINAPI | TRANSPORTE COM CAMINHÃO BASCULANTE DE 14 M³, EM VIA URBANA PAVIMENTADA, DMT ATÉ 30 KM (UNIDADE: M3XKM). AF_07/2020 | M3XKM | 527.751 | 2.13 | 2.57 | 1356.32 | 0.009041%
03.09.07 | 93593 | SINAPI | TRANSPORTE COM CAMINHÃO BASCULANTE DE 14 M³, EM VIA URBANA PAVIMENTADA, ADICIONAL PARA DMT EXCEDENTE A 30 KM (UNIDADE: M3XKM). AF_07/2020 | M3XKM | 2550.7965 | 0.86 | 1.03 | 2627.32 | 0.01751%
03.09.08 | IUP30094 | Próprio | EXECUÇÃO DE PINTURA DE LIGAÇÃO COM EMULSÃO ASFÁLTICA RR-1C | m² | 586.39 | 3.08 | 3.71 | 2175.5 | 0.0145%
03.09.09 | 102330 | SINAPI | TRANSPORTE COM CAMINHÃO TANQUE DE TRANSPORTE DE MATERIAL ASFÁLTICO DE 30000 L, EM VIA URBANA PAVIMENTADA, DMT ATÉ 30KM (UNIDADE: TXKM). AF_07/2020 | TXKM | 7.9163 | 1.42 | 1.71 | 13.53 | 9.019e-05%
03.09.10 | 102331 | SINAPI | TRANSPORTE COM CAMINHÃO TANQUE DE TRANSPORTE DE MATERIAL ASFÁLTICO DE 30000 L, EM VIA URBANA PAVIMENTADA, ADICIONAL PARA DMT EXCEDENTE A 30 KM (UNIDADE: TXKM). AF_07/2020 | TXKM | 70.4548 | 0.55 | 0.66 | 46.5 | 0.00031%
04 |  |  | SINALIZAÇÃO VIÁRIA |  |  |  |  | 96076.39 | 0.6405%
04.01 | 102509 | SINAPI | PINTURA DE FAIXA DE PEDESTRE OU ZEBRADA TINTA RETRORREFLETIVA A BASE DE RESINA ACRÍLICA COM MICROESFERAS DE VIDRO, E = 30 CM, APLICAÇÃO MANUAL. AF_05/2021 | m² | 1094.144 | 23.63 | 28.52 | 31204.98 | 0.208%
04.02 | 102512 | SINAPI | PINTURA DE EIXO VIÁRIO SOBRE ASFALTO COM TINTA RETRORREFLETIVA A BASE DE RESINA ACRÍLICA COM MICROESFERAS DE VIDRO, APLICAÇÃO MECÂNICA COM DEMARCADORA AUTOPROPELIDA. AF_05/2021 | M | 2749.8 | 5.38 | 6.49 | 17846.2 | 0.119%
04.03 | IUS20016 | Próprio | Placa de sinalização vertical totalmente refletiva, fornecimento e instalação. Exclusive poste (suporte) | m² | 26.28 | 594.67 | 717.76 | 18862.73 | 0.1257%
04.04 | IUS20005 | Próprio | Confecção de suporte e travessa para placa de sinalização | un | 73 | 139.2 | 168.01 | 12264.73 | 0.08176%
04.05 | IUS0025 | Próprio | PLACA ESMALTADA PARA IDENTIFICAÇÃO NR DE RUA, DIMENSÕES 45X25CM | un | 82 | 91.03 | 109.87 | 9009.34 | 0.06006%
04.06 | IUS20005 | Próprio | Confecção de suporte e travessa para placa de sinalização | un | 41 | 139.2 | 168.01 | 6888.41 | 0.04592%
05 |  |  | ADMINISTRAÇÃO LOCAL DE OBRA |  |  |  |  | 565152.1 | 3.767%
05.01 | 90778 | SINAPI | ENGENHEIRO CIVIL DE OBRA PLENO COM ENCARGOS COMPLEMENTARES | H | 1400 | 123.22 | 148.72 | 208208 | 1.388%
05.02 | IUC30006 | Próprio | Engenheiro de segurança do Trabalho | h | 935 | 114.14 | 137.76 | 128805.6 | 0.8586%
05.03 | 90780 | SINAPI | MESTRE DE OBRAS COM ENCARGOS COMPLEMENTARES | H | 1800 | 35.07 | 42.32 | 76176 | 0.5078%
05.04 | 90767 | SINAPI | APONTADOR OU APROPRIADOR COM ENCARGOS COMPLEMENTARES | H | 1400 | 20.48 | 24.71 | 34594 | 0.2306%
05.05 | 90781 | SINAPI | TOPOGRAFO COM ENCARGOS COMPLEMENTARES | H | 1200 | 24.53 | 29.6 | 35520 | 0.2368%
05.06 | 88253 | SINAPI | AUXILIAR DE TOPÓGRAFO COM ENCARGOS COMPLEMENTARES | H | 1200 | 12.21 | 14.73 | 17676 | 0.1178%
05.07 | 88321 | SINAPI | TÉCNICO DE LABORATÓRIO COM ENCARGOS COMPLEMENTARES | H | 950 | 30.38 | 36.66 | 34827 | 0.2322%
05.08 | 88249 | SINAPI | AUXILIAR DE LABORATÓRIO COM ENCARGOS COMPLEMENTARES | H | 950 | 25.6 | 30.89 | 29345.5 | 0.1956%
06 |  |  | SERVIÇOS DE ENGENHARIA |  |  |  |  | 397872.88 | 2.652%
06.01 | ETG0001 | Próprio | Elaboração de estudos topográficos e geotécnicos | m | 6689.36 | 11.9 | 14.36 | 96059.2 | 0.6403%
06.02 | PIU0001 | Próprio | Elaboração de projetos de restauração asfáltica com reciclagem funcional do pavimento, inclusive geométrico, terraplenagem e sinalização viária | m² | 55565.275 | 2.52 | 3.04 | 168918.43 | 1.126%
06.03 | EDV00001 | Próprio | Reprografia e montagem de relatório (texto e desenho) | un | 80 | 603 | 727.82 | 58225.6 | 0.3881%
06.04 | EGD00008 | Próprio | Mobilização e desmobilização de Equipe Técnica, distancia acima de 20km | km | 297 | 15.71 | 18.96 | 5631.12 | 0.03754%
06.05 | EDV00050 | Próprio | Mobilização e desmobilização de Equipe de sondagem, diastancia acima de 20KM | km | 297 | 12.21 | 14.73 | 4374.81 | 0.02916%
06.06 | ETG00003 | Próprio | Mobilização e desmobilização de Equipe topográfica, distancia acima de 20Km | km | 297 | 7.26 | 8.76 | 2601.72 | 0.01734%
06.07 | ET0001 | Próprio | Levantamento topográfico por GPS ou voo aerofotogramétrico em áreas de difícil acesso, relevo acidentado e muito pouco habitadas, para recuperação de área erodida | ha | 700 | 73.46 | 88.66 | 62062 | 0.4137%
[5 empty] | Total sem BDI |  | 12432607.21
[5 empty] | Total do BDI |  | 2568761.92
[5 empty] | Total Geral |  | 15001369.13
_______________________________________________________________ LAZARO BARBOSA MACHADO ENG CIVIL CREA 22039/D MG VISTO 1634