## Planilha1
Bitola |  | (m) |  |  | Peso Linear | Peso Final
AÇO | DIÂMETRO (mm) | VIGAS (VB) | VIGAS (VR) | PILARES | Peso kg/m | TOTAL (Kg)
CA-50 | 10.0 | 409.72 | 409.72 | 409.2 | 0.617 | 758.0709
CA-60 | 5.0 | 332.8975 | 332.8975 | 581.25 | 0.154 | 192.0449
VERGA E CONTRA VERGA
|  | Comprimento |  |  |  |  | portas | 19.1
CA-50 | 8.0 | 391.6 |  |  | 0.395 | 154.682 | janelas | 78.8
CA-60 | 5.0 | 652.66 |  |  | 0.154 | 100.5096
Vigas de proj. cima (m) (VB) | 41.8 | 209 |  | Vigas de proj. cima (m) (VR) | 41.8 | 209 |  | 97.9 | 0.15 | 652.6667
Vigas de proj. baixo (m) (VB) | 60.63 | 303.15 |  | Vigas de proj. baixo (m) (VR) | 60.63 | 303.15
Pilares em (m) | 102.3 | 511.5
Brocas |  |  |  | Formas Pilares
Qnt. | Prof. | Total (m) |  | Qnt. | Área de formas | Total (m²) | 39.4
6 | 3.5 | 21 |  | 51.15 | 15.345 | 30.69
Escavação Viga (VB) |  |  |  | Locação de Obra
(m) | Tamanho | Total (m³) |  | Qnt. (m)
102.43 | 0.15 | 15.3645 |  | 41.8
Concretagem Viga (VB)
(m) | Tamanho | Total (m³)
102.43 | 0.0375 | 3.8411
Concretagem Viga (VR)
(m) | Tamanho | Total (m³)
102.43 | 0.0375 | 3.8411
Concretagem Pilares
(m) | Tamanho | Total (m³)
102.3 | 0.045 | 4.6035

## Planilha2
Tabela de Janela
Tipo | largura | Altura | Área (m²) | Qnt. | m²
J1 | 0.8 | 0.6 | 0.48 | 1 | 0.48
J2 | 1.2 | 0.6 | 0.72 | 6 | 4.32
J3 | 1.2 | 1 | 1.2 | 16 | 19.2
J4 | 1.6 | 1 | 1.6 | 1 | 1.6
J7 | 1.8 | 1.3 | 2.34 | 6 | 14.04
J7 | 1.8 | 1.3 | 2.34 | 2 | 4.68
|  |  |  | Total | 44.32