## MEMORIAL DE CALCULO
LEVANTAMENTO ARQUITETÔNICO
Ambiente | Medidas |  | Área Ambiente | Área de parede |  | Desconto de Vãos |  |  | Área total de Parede (m²) | Área total de Azulejo (m²) | Área de Parede a Executar (m²) | Área de chapisco e emboço (m²) | Divisória Banheiros (m²) | Soleira (m²) |  | Área de Pintura Externa (m²) | Área de Pintura Interna (m²) | Área de Piso Normal (m²) | Área de Piso Molhada (m²) | Área de Contra Piso Interno (m²) | Área de Contra Piso externo (m²) | Pintura Epoxi Piso externo (m²)
| L | H |  | Pé Direito | Total | Portas | Janelas | Livre | [5 empty] | m | (m²)
Lavanderia | 2.15 | 3 | 6.45 | 2.96 | 30.488 | - | - | 8.88 | 21.608 | 21.608 | 37.6 | 37.6 | - | 2.5 | 0.375 | - | - | - | 6.45 | 6.45 | - | -
Área de Higiene | 2.15 | 2.06 | 4.429 | 2.96 | 24.9232 | - | - | 6.0976 | 18.8256 | 18.8256 | 13.44 | 13.44 | - | 2.06 | 0.309 | - | - | - | 4.429 | 4.429 | - | -
Câmara Fria | 2.15 | 2.8 | 6.02 | 2.96 | 29.304 | - | - | - | 29.304 | 29.304 | 26.4 | 26.4 | - | 0.8 | 0.12 | - | - | - | 6.02 | 6.02 | - | -
Circulação 01 | 1.4 | 5.2 | 7.28 | 2.9 | 38.28 | - | - | 4.06 | 34.22 | - | 32.6 | 32.6 | - | 1.4 | 0.21 | - | 34.22 | 7.28 | - | 7.28 | - | -
Vestiário | 2.55 | 2.14 | 5.457 | 2.96 | 27.7648 | - | - | - | 27.7648 | 27.7648 | 33.2 | 33.2 | 4.662 | 1.8 | 0.27 | - | - | - | 5.457 | 5.457 | - | -
Deposito ML | 1.4 | 2.14 | 2.996 | 2.9 | 20.532 | - | - | - | 20.532 | - | 15.4 | 15.4 | - | 2.3 | 0.345 | - | 20.532 | 2.996 | - | 2.996 | - | -
Deposito MC | 4.1 | 2.91 | 11.931 | 2.9 | 40.658 | - | 2.34 | - | 38.318 | - | 19.6 | 19.6 | - | 3.4 | 0.51 | - | 38.318 | 11.931 | - | 11.931 | - | -
Cozinha | 5.65 | 2.8 | 15.82 | 2.96 | 50.024 | - | - | - | 50.024 | 50.024 | - | - | - | 2.3 | 0.345 | - | - | - | 15.82 | 15.82 | - | -
Sala 01 | 3.95 | 5.81 | 22.9495 | 2.9 | 56.608 | - | - | - | 56.608 | - | - | - | - | 2 | 0.3 | - | 56.608 | 22.9495 | - | 22.9495 | - | -
Sala 02 | 3.86 | 5.81 | 22.4266 | 2.9 | 56.086 | - | - | - | 56.086 | - | - | - | - | 2 | 0.3 | - | 56.086 | 22.4266 | - | 22.4266 | - | -
Sala 03 | 3.95 | 5.7 | 22.515 | 2.9 | 55.97 | - | - | - | 55.97 | - | - | - | - | 5.8 | 0.87 | - | 55.97 | 22.515 | - | 22.515 | - | -
Sala 04 | 3.86 | 5.7 | 22.002 | 2.9 | 55.448 | - | - | - | 55.448 | - | - | - | - | 5.8 | 0.87 | - | 55.448 | 22.002 | - | 22.002 | - | -
Circulação 02 | 8.11 | 2 | 16.22 | 2.9 | 58.638 | - | - | 6 | 52.638 | - | - | - | - | 1.5 | - | - | 52.638 | 16.22 | - | 16.22 | - | -
Sala 05 | 7.2 | 7.02 | 50.544 | 2.9 | 82.476 | - | 4.68 | - | 77.796 | - | 9.2 | 9.2 | - | 8 | 1.2 | - | 77.796 | 50.544 | - | 50.544 | - | -
Benheiro Masc. | 4.04 | 3.42 | 13.8168 | 2.96 | 44.1632 | - | - | - | 44.1632 | 44.1632 | 20 | 20 | 13.129 | 2.4 | 0.36 | - | - | - | 13.8168 | 13.8168 | - | -
Banheiro Fem. | 2.99 | 3.42 | 10.2258 | 2.96 | 37.9472 | - | - | - | 37.9472 | 37.9472 | 17.8 | 17.8 | 15.257 | 2.4 | 0.36 | - | - | - | 10.2258 | 10.2258 | - | -
Circulação 03 | 5.16 | 3.68 | 18.9888 | 2.9 | 51.272 | - | - | 11.04 | 40.232 | - | - | - | - | 3.68 | 0.552 | - | 40.232 | 18.9888 | - | 18.9888 | - | -
PNE 01 | 1.88 | 1.76 | 3.3088 | 2.96 | 21.5488 | - | - | - | 21.5488 | 21.5488 | 28.8 | 28.8 | - | 2.1 | 0.315 | - | - | - | 3.3088 | 3.3088 | - | -
PNE 02 | 1.88 | 1.75 | 3.29 | 2.96 | 21.4896 | - | - | - | 21.4896 | 21.4896 | - | - | - | 2.1 | 0.315 | - | - | - | 3.29 | 3.29 | - | -
Deposito Didático | 1.88 | 3.69 | 6.9372 | 2.9 | 32.306 | - | - | - | 32.306 | - | 32.4 | 32.4 | - | 2 | 0.3 | - | 32.306 | 6.9372 | - | 6.9372 | - | -
Sala dos Professores | 5.16 | 3.69 | 19.0404 | 2.9 | 51.33 | - | - | - | 51.33 | - | 42.2 | 42.2 | - | 2.6 | 0.39 | - | 51.33 | 19.0404 | - | 19.0404 | - | -
Direção | 3.57 | 3.89 | 13.8873 | 2.9 | 43.268 | - | - | - | 43.268 | - | - | - | - | 2.6 | 0.39 | - | 43.268 | 13.8873 | - | 13.8873 | - | -
Coordenadora | 3.48 | 3.89 | 13.5372 | 2.9 | 42.746 | - | - | - | 42.746 | - | - | - | - | 3.2 | 0.48 | - | 42.746 | 13.5372 | - | 13.5372 | - | -
Varanda | 5.66 | 18.41 | 104.2006 | 2.9 | 139.606 | - | - | 51 | 88.606 | - | 1.26 | 1.26 | - | - | - | - | 88.606 | - | - | - | 104.2006 | 104.2006
Fachada 01 | 22.6 | - | - | 4.5 | 101.7 | - | - | - | 101.7 | - | - | - | - | - | - | 101.7 | - | - | - | - | 11.3 | 11.3
Fachada 02 | 22.41 | - | - | 4.5 | 100.845 | - | - | - | 100.845 | - | - | - | - | - | - | 100.845 | - | - | - | - | 11.205 | 11.205
Fachada 03 | 15.75 | - | - | 4.5 | 70.875 | - | - | - | 70.875 | - | - | - | - | - | - | 70.875 | - | - | - | - | 14.175 | 14.175
Fachada 04 | 15.75 | - | - | 4.5 | 70.875 | - | - | - | 70.875 | - | - | - | - | - | - | 70.875 | - | - | - | - | 14.175 | 14.175
Entrada | - | - | - | - | - | - | - | - | - | - | - | - | - | - | - | - | - | - | - | - | 29 | 29
Fundo | - | - | - | - | - | - | - | - | - | - | - | - | - | - | - | - | - | - | - | - | 6 | 6
Total | [8 empty] | 432.901 | 272.6752 | 329.9 | 659.8 | 33.048 | 64.74 | 9.486 | 344.295 | 746.104 | 251.255 | 68.8174 | 320.0724 | 190.0556 | 190.0556

## DEMOLIÇÃO E RETIRADA
PLANILHA DE DEMOLIÇÃO
Ambiente | Medidas |  | Piso a Demolir (m³) | Parede a Demolir (m³) | Parede a Demolir (m²)
| L | H
Lavanderia | 2.15 | 3 | 6.45 | - | -
Área de Higiene | 2.15 | 2.06 | 4.429 | - | -
Câmara Fria | 2.15 | 2.8 | 6.02 | 34.65 | -
Circulação 01 | 1.4 | 5.2 | 7.28 | - | -
Vestiário | 2.55 | 2.14 | 5.457 | 23.905 | 1.5
Deposito ML | 1.4 | 2.14 | 2.996 | - | -
Deposito MC | 4.1 | 2.91 | 11.931 | 10.185 | -
Cozinha | 5.65 | 2.8 | 15.82 | - | 2
Sala 01 | 3.95 | 5.81 | 22.9495 | - | 3.6
Sala 02 | 3.86 | 5.81 | 22.4266 | - | 3.6
Sala 03 | 3.95 | 5.7 | 22.515 | - | 5.4
Sala 04 | 3.86 | 5.7 | 22.002 | - | 5.4
Circulação 02 | 8.11 | 2 | 16.22 | - | 3
Sala 05 | 7.2 | 7.02 | 50.544 | 3.5 | 10.8
Benheiro Masc. | 4.04 | 3.42 | 13.8168 | 18.55 | 2.345
Banheiro Fem. | 2.99 | 3.42 | 10.2258 | - | 1.26
Circulação 03 | 5.16 | 3.68 | 18.9888 | 1.05 | -
PNE 01 | 1.88 | 1.76 | 3.3088 | - | 1.05
PNE 02 | 1.88 | 1.75 | 3.29 | 7 | -
Deposito Didático | 1.88 | 3.69 | 6.9372 | - | -
Sala dos Professores | 5.16 | 3.69 | 19.0404 | - | -
Direção | 3.57 | 3.89 | 13.8873 | 3.5 | 1.8
Coordenadora | 3.48 | 3.89 | 13.5372 | - | 3.6
Varanda | 5.66 | 18.41 | 104.2006 | - | -
Total |  |  | 63.641 | 15.351 | 45.355

## DEMOLIÇÃO E RETIRADA01
N° | DEMOLIÇÕES E RETIRADAS | unid | qnt
1 | DEMOLIÇÃO DE ALVENARIA DE BLOCO FURADO, | m³ | 15.35
2 | REMOÇÃO DE JANELAS | m² | 45.36
3 | REMOÇÃO DE CERCAS E MOURÕES | M | 117.31
4 | DEMOLIÇÃO DE PISO DE CONCRETO SIMPLES | m³ | 63.64
5 | REMOÇÃO DE CABOS ELÉTRICOS | M | 1000
6 | REMOÇÃO DE LUMINÁRIAS | UN | 60
7 | REMOÇÃO DE TUBULAÇÕES (TUBOS E CONEXÕES) | M | 200
8 | REMOÇÃO DE FORROS | m² | 424.27
9 | REMOÇÃO DE PORTAS | m² | 33.6
10 | REMOÇÃO DE ACESSÓRIOS | UN | 50
11 | REMOÇÃO CALHAS E RUFOS | M | 18
12 | REMOÇÃO DE INTERRUPTORES/TOMADAS ELÉTRICAS | UN | 60
13 | REMOÇÃO DE METAIS SANITÁRIOS | UN | 15
14 | REMOÇÃO DE TESOURAS DE MADEIRA | UN | 10
15 | REMOÇÃO DE TELHAS | m² | 424.27
16 | REMOÇÃO DE LOUÇAS | UN | 15