## Curva ABC de Insumos
|  |  | Obra | Bancos | B.D.I. |  |  | Encargos Sociais
|  |  | REFORMA E MODERNIZAÇÃO DA ESCOLA MUNICIPAL RURAL OZÓRIO JACQUES NO ASSENTAMENTO GUAICURUS MUNICÍPIO DE BONITO - MS | SINAPI - 01/2025 - Mato Grosso do Sul AGESUL - 01/2025 - Mato Grosso do Sul | 22,47% |  |  | Não Desonerado: embutido nos preços unitário dos insumos de mão de obra, de acordo com as bases.
Curva ABC de Insumos
Código | Banco | Grupo | Descrição | Tipo | Und | Quantidade |  | Valor Unitário |  | Total |  |  | Peso | Valor Acumulado | Peso Acumulado
[6 empty] | Operativa | Improdutiva | Operativa | Improdutiva | Operativa | Improdutiva | Geral
00040740 | SINAPI |  | TELHA GALVALUME COM ISOLAMENTO TERMOACUSTICO EM ESPUMA RIGIDA DE POLIURETANO (PU) INJETADO, ESPESSURA DE 30 MM, DENSIDADE DE 35 KG/M3, REVESTIMENTO EM TELHA TRAPEZOIDAL NAS DUAS FACES COM ESPESSURA DE 0,50 MM CADA, ACABAMENTO NATURAL (NAO INCLUI ACESSORIOS DE FIXACAO) | Material | m² | 563,9236800 |  | 205,56 |  | 115.920,15 |  | 115920.1517 | 10,92% | 115920.1517 | 10,92%
1597 | AGESUL |  | PERFIL "U" SIMPLES, EM CHAPA DOBRADA DE ACO LAMINADO, E = 8 MM, H = 150 MM, L = 75 MM (16,97 KG/M) - SINAPI - 00010966 | Material | KG | 5.990,8170672 |  | 12,06 |  | 72.249,25 |  | 72249.2538 | 6,80% | 188169.4055 | 17,72%
1596 | AGESUL |  | CANTONEIRA ACO ABAS IGUAIS (QUALQUER BITOLA), ESPESSURA ENTRE 1/8" E 1/4" - SINAPI - 00004777 | Material | KG | 5.469,0967800 |  | 10,60 |  | 57.972,43 |  | 57972.4259 | 5,46% | 246141.8314 | 23,18%
00006111 | SINAPI |  | SERVENTE DE OBRAS (HORISTA) | Mão de Obra | H | 3.227,1126264 |  | 17,52 |  | 56.539,01 |  | 56539.0132 | 5,32% | 302680.8446 | 28,50%
00036886 | SINAPI |  | ARGAMASSA PRONTA PARA CONTRAPISO | Material | KG | 48.871,8083700 |  | 1,07 |  | 52.292,83 |  | 52292.835 | 4,92% | 354973.6795 | 33,43%
00004750 | SINAPI |  | PEDREIRO (HORISTA) | Mão de Obra | H | 1.605,9736447 |  | 23,42 |  | 37.611,90 |  | 37611.9028 | 3,54% | 392585.5823 | 36,97%
00045190 | SINAPI |  | PISO EM PORCELANATO, RETIFICADO, LISO, MONOCOLOR, ACETINADO OU POLIDO, FORMATO MAIOR QUE 2500 ATE 6400 CM2 | Material | m² | 344,6159200 |  | 87,50 |  | 30.153,89 |  | 30153.893 | 2,84% | 422739.4753 | 39,81%
1599 | AGESUL |  | JATEAMENTO ABRASIVO COM GRANALHA DE ACO EM PERFIL METALICO EM FABRICA. AF_01/2020 - SINAPI - 100716 | Material | m² | 834,9453000 |  | 32,63 |  | 27.244,27 |  | 27244.2651 | 2,57% | 449983.7404 | 42,37%
00043083 | SINAPI |  | PERFIL "U" ENRIJECIDO, EM CHAPA DOBRADA DE ACO LAMINADO, E = 3,75 MM, H = 200 MM, L = 75 MM (9,94 KG/M) | Material | KG | 2.132,1826400 |  | 11,45 |  | 24.413,49 |  | 24413.4912 | 2,30% | 474397.2317 | 44,67%
00004083 | SINAPI |  | ENCARREGADO GERAL DE OBRAS (HORISTA) | Mão de Obra | H | 878,2320000 |  | 26,95 |  | 23.668,35 |  | 23668.3524 | 2,23% | 498065.5841 | 46,90%
00002706 | SINAPI |  | ENGENHEIRO CIVIL DE OBRA JUNIOR (HORISTA) | Mão de Obra | H | 142,0664000 |  | 149,05 |  | 21.175,00 |  | 21174.9969 | 1,99% | 519240.581 | 48,90%
00036896 | SINAPI |  | JANELA DE CORRER, EM ALUMINIO PERFIL 25, 100 X 120 CM (A X L), 2 FLS MOVEIS, SEM BANDEIRA, ACABAMENTO BRANCO OU BRILHANTE, BATENTE DE 6 A 7 CM, COM VIDRO 4 MM, SEM GUARNICAO | Material | UN | 31,5987360 |  | 648,96 |  | 20.506,32 |  | 20506.3157 | 1,93% | 539746.8967 | 50,83%
00036238 | SINAPI |  | FORRO DE PVC, FRISADO, BRANCO, REGUA DE 20 CM, ESPESSURA APROXIMADA DE 8 MM E COMPRIMENTO 6 M (SEM COLOCACAO) | Material | m² | 439,6710010 |  | 38,29 |  | 16.835,00 |  | 16835.0026 | 1,59% | 556581.8993 | 52,41%
00037372 | SINAPI |  | EXAMES - HORISTA (COLETADO CAIXA - ENCARGOS COMPLEMENTARES) | Material | H | 8.939,8644694 |  | 1,75 |  | 15.644,76 |  | 15644.7628 | 1,47% | 572226.6621 | 53,89%
00037370 | SINAPI |  | ALIMENTACAO - HORISTA (COLETADO CAIXA - ENCARGOS COMPLEMENTARES) | Material | H | 7.939,8644694 |  | 1,95 |  | 15.482,74 |  | 15482.7357 | 1,46% | 587709.3979 | 55,34%
00044497 | SINAPI |  | MONTADOR DE ESTRUTURAS METALICAS HORISTA | Mão de Obra | H | 533,9826831 |  | 28,27 |  | 15.095,69 |  | 15095.6905 | 1,42% | 602805.0883 | 56,77%
00004783 | SINAPI |  | PINTOR (HORISTA) | Mão de Obra | H | 572,5993731 |  | 23,42 |  | 13.410,28 |  | 13410.2773 | 1,26% | 616215.3656 | 58,03%
00044462 | SINAPI |  | BLOCO CERAMICO / TIJOLO VAZADO PARA ALVENARIA DE VEDACAO, 9 FUROS NA HORIZONTAL DE 14 X 19 X 29 CM (L X A X C) | Material | UN | 6.225,2130000 |  | 2,09 |  | 13.010,70 |  | 13010.6952 | 1,23% | 629226.0608 | 59,25%
00001379 | SINAPI |  | CIMENTO PORTLAND COMPOSTO CP II-32 | Material | KG | 13.545,8100677 |  | 0,95 |  | 12.868,52 |  | 12868.5196 | 1,21% | 642094.5804 | 60,47%
00000536 | SINAPI |  | REVESTIMENTO PARA PAREDE, EM CERAMICA ESMALTADA, FORMATO MENOR OU IGUAL A 2025 CM2 | Material | m² | 291,4131160 |  | 39,45 |  | 11.496,25 |  | 11496.2474 | 1,08% | 653590.8278 | 61,55%
6399 | AGESUL |  | PINTURA COM TINTA ALQUIDICA DE FUNDO (TIPO ZARCAO) PULVERIZADA SOBRE PERFIL METALICO EXECUTADO EM FABRICA (POR DEMAO). AF_01/2020_PE - SINAPI - 100719 | Material | m² | 834,9453000 |  | 12,94 |  | 10.804,19 |  | 10804.1922 | 1,02% | 664395.02 | 62,57%
00037371 | SINAPI |  | TRANSPORTE - HORISTA (COLETADO CAIXA - ENCARGOS COMPLEMENTARES) | Material | H | 7.939,8644694 |  | 1,24 |  | 9.845,43 |  | 9845.4319 | 0,93% | 674240.4519 | 63,49%
00037595 | SINAPI |  | ARGAMASSA COLANTE TIPO AC III | Material | KG | 3.005,6624000 |  | 3,19 |  | 9.588,06 |  | 9588.0631 | 0,90% | 683828.515 | 64,40%
3497 | AGESUL |  | LOCACAO DE CONTAINER PARA DEPOSITO DE (2,30 X 6,00)M, ALT. 2,50M, SEM DIVISORIAS INTERNAS E SEM SANITARIO, EXCL TRANSP/CARGA/DESCARGA (SINAPI 10776) | Material | MES | 12,0000000 |  | 796,53 |  | 9.558,36 |  | 9558.36 | 0,90% | 693386.875 | 65,30%
00034492 | SINAPI |  | CONCRETO USINADO BOMBEAVEL, CLASSE DE RESISTENCIA C20, COM BRITA 0 E 1, SLUMP = 100 +/- 20 MM, EXCLUI SERVICO DE BOMBEAMENTO (NBR 8953) | Material | m³ | 14,0454340 |  | 676,64 |  | 9.503,70 |  | 9503.7025 | 0,89% | 702890.5774 | 66,19%
00039427 | SINAPI |  | PERFIL CANALETA, FORMATO C, EM ACO ZINCADO, PARA ESTRUTURA FORRO DRYWALL, E = 0,5 MM, *46 X 18* (L X H), COMPRIMENTO 3 M | Material | M | 1.504,8856900 |  | 6,24 |  | 9.390,49 |  | 9390.4867 | 0,88% | 712281.0641 | 67,07%
00043146 | SINAPI |  | ENDURECEDOR MINERAL DE BASE CIMENTICIA PARA PISO DE CONCRETO | Material | KG | 760,2400000 |  | 12,21 |  | 9.282,53 |  | 9282.5304 | 0,87% | 721563.5945 | 67,95%
00000034 | SINAPI |  | ACO CA-50, 10,0 MM, VERGALHAO | Material | KG | 841,4577000 |  | 11,01 |  | 9.264,45 |  | 9264.4493 | 0,87% | 730828.0438 | 68,82%
00004760 | SINAPI |  | AZULEJISTA OU LADRILHEIRO (HORISTA) | Mão de Obra | H | 361,2807327 |  | 23,42 |  | 8.461,19 |  | 8461.1948 | 0,80% | 739289.2386 | 69,62%
00007356 | SINAPI |  | TINTA LATEX ACRILICA PREMIUM, COR BRANCO FOSCO | Material | L | 213,6139250 |  | 36,12 |  | 7.715,73 |  | 7715.735 | 0,73% | 747004.9735 | 70,34%
00007156 | SINAPI |  | TELA DE ACO SOLDADA NERVURADA, CA-60, Q-196, (3,11 KG/M2), DIAMETRO DO FIO = 5,0 MM, LARGURA = 2,45 M, ESPACAMENTO DA MALHA = 10 X 10 CM | Material | m² | 205,5688960 |  | 36,49 |  | 7.501,21 |  | 7501.209 | 0,71% | 754506.1826 | 71,05%
00020232 | SINAPI |  | SOLEIRA EM GRANITO, POLIDO, TIPO ANDORINHA/ QUARTZ/ CASTELO/ CORUMBA OU OUTROS EQUIVALENTES DA REGIAO, L= *15* CM, E= *2,0* CM | Material | M | 64,7400000 |  | 114,81 |  | 7.432,80 |  | 7432.7994 | 0,70% | 761938.982 | 71,75%
00002436 | SINAPI |  | ELETRICISTA (HORISTA) | Mão de Obra | H | 314,3745103 |  | 23,42 |  | 7.362,65 |  | 7362.651 | 0,69% | 769301.633 | 72,44%
00001014 | SINAPI |  | CABO DE COBRE, FLEXIVEL, CLASSE 4 OU 5, ISOLACAO EM PVC/A, ANTICHAMA BWF-B, 1 CONDUTOR, 450/750 V, SECAO NOMINAL 2,5 MM2 | Material | M | 2.379,8676000 |  | 2,93 |  | 6.973,01 |  | 6973.0121 | 0,66% | 776274.6451 | 73,10%
00002696 | SINAPI |  | ENCANADOR OU BOMBEIRO HIDRAULICO (HORISTA) | Mão de Obra | H | 286,2454195 |  | 23,42 |  | 6.703,87 |  | 6703.8677 | 0,63% | 782978.5128 | 73,73%
00010698 | SINAPI |  | DIVISORIA, PLACA PRE-MOLDADA EM GRANILITE, MARMORITE OU GRANITINA, E = *3 CM | Material | m² | 25,0000000 |  | 254,19 |  | 6.354,75 |  | 6354.75 | 0,60% | 789333.2628 | 74,33%
00038545 | SINAPI |  | MANTA DE POLIETILENO EXPANDIDO (PEBD), E = 5 MM | Material | m² | 459,3004500 |  | 13,59 |  | 6.241,89 |  | 6241.8931 | 0,59% | 795575.1559 | 74,92%
00001106 | SINAPI |  | CAL HIDRATADA CH-I PARA ARGAMASSAS | Material | KG | 4.152,9319586 |  | 1,50 |  | 6.229,40 |  | 6229.3979 | 0,59% | 801804.5538 | 75,51%
00034797 | SINAPI |  | JANELA MAXIM-AR, ACO GALVANIZADO PINT. ANTICORROSIVA, COM BATENTE/REQUADRO DE 6 A 14 CM, SEM VIDRO, COM GRADE, 1 FL, 60 X 80 CM (A X L) | Material | UN | 13,3333331 |  | 466,63 |  | 6.221,73 |  | 6221.7332 | 0,59% | 808026.2871 | 76,09%
00043626 | SINAPI |  | MASSA CORRIDA PARA SUPERFICIES DE AMBIENTES INTERNOS | Material | KG | 1.245,4046130 |  | 4,84 |  | 6.027,76 |  | 6027.7583 | 0,57% | 814054.0454 | 76,66%
00007304 | SINAPI |  | TINTA EPOXI BASE AGUA PREMIUM, BRANCA | Material | L | 61,1993200 |  | 96,04 |  | 5.877,58 |  | 5877.5827 | 0,55% | 819931.6281 | 77,21%
00044072 | SINAPI |  | PRIMER EPOXI / EPOXIDICO | Material | L | 38,3160960 |  | 144,60 |  | 5.540,51 |  | 5540.5075 | 0,52% | 825472.1356 | 77,73%
00043491 | SINAPI |  | EPI - FAMILIA SERVENTE - HORISTA (ENCARGOS COMPLEMENTARES - COLETADO CAIXA) | Material | H | 3.160,1181222 |  | 1,70 |  | 5.372,20 |  | 5372.2008 | 0,51% | 830844.3364 | 78,24%
00010931 | SINAPI |  | TELA DE ARAME GALVANIZADA, HEXAGONAL, FIO 0,56 MM (24 BWG), MALHA 1/2", H = 1 M | Material | m² | 365,8400100 |  | 14,67 |  | 5.366,87 |  | 5366.8729 | 0,51% | 836211.2093 | 78,75%
00009840 | SINAPI |  | TUBO PVC, SERIE R, DN 150 MM, PARA ESGOTO OU AGUAS PLUVIAIS PREDIAL (NBR 5688) | Material | M | 66,7872030 |  | 79,55 |  | 5.312,92 |  | 5312.922 | 0,50% | 841524.1313 | 79,25%
00000247 | SINAPI |  | AJUDANTE DE ELETRICISTA (HORISTA) | Mão de Obra | H | 269,3722476 |  | 18,18 |  | 4.897,19 |  | 4897.1875 | 0,46% | 846421.3188 | 79,71%
00000370 | SINAPI |  | AREIA MEDIA - POSTO JAZIDA/FORNECEDOR (RETIRADO NA JAZIDA, SEM TRANSPORTE) | Material | m³ | 43,9917438 |  | 110,22 |  | 4.848,77 |  | 4848.77 | 0,46% | 851270.0888 | 80,16%
00010422 | SINAPI |  | BACIA SANITARIA (VASO) COM CAIXA ACOPLADA, SIFAO APARENTE, DE LOUCA BRANCA (SEM ASSENTO) | Material | UN | 9,0000000 |  | 482,51 |  | 4.342,59 |  | 4342.59 | 0,41% | 855612.6788 | 80,57%
00004964 | SINAPI |  | PORTA DE ABRIR / GIRO, DE MADEIRA FOLHA MEDIA (NBR 15930) DE 800 X 2100 MM, DE 35 MM A 40 MM DE ESPESSURA, NUCLEO SEMI-SOLIDO (SARRAFEADO), CAPA FRISADA EM HDF, ACABAMENTO MELAMINICO EM PADRAO MADEIRA | Material | UN | 10,0000000 |  | 421,82 |  | 4.218,20 |  | 4218.2 | 0,40% | 859830.8788 | 80,97%
00011029 | SINAPI |  | HASTE RETA PARA GANCHO DE FERRO GALVANIZADO, COM ROSCA 1/4" X 30 CM PARA FIXACAO DE TELHA METALICA, INCLUI PORCA E ARRUELAS DE VEDACAO | Material | CJ | 2.042,1320000 |  | 1,98 |  | 4.043,42 |  | 4043.4214 | 0,38% | 863874.3001 | 81,35%
00001213 | SINAPI |  | CARPINTEIRO DE FORMAS PARA CONCRETO (HORISTA) | Mão de Obra | H | 167,0650375 |  | 23,42 |  | 3.912,66 |  | 3912.6632 | 0,37% | 867786.9633 | 81,72%
00004922 | SINAPI |  | PORTA DE CORRER EM ALUMINIO, DUAS FOLHAS MOVEIS COM VIDRO, FECHADURA E PUXADOR EMBUTIDO, ACABAMENTO ANODIZADO NATURAL, SEM GUARNICAO/ALIZAR/VISTA | Material | m² | 7,5600000 |  | 508,32 |  | 3.842,90 |  | 3842.8992 | 0,36% | 871629.8625 | 82,08%
00039244 | SINAPI |  | ELETRODUTO PVC FLEXIVEL CORRUGADO, REFORCADO, COR LARANJA, DE 25 MM, PARA LAJES E PISOS | Material | M | 703,6920000 |  | 5,25 |  | 3.694,38 |  | 3694.383 | 0,35% | 875324.2455 | 82,43%
00043059 | SINAPI |  | ACO CA-60, 4,2 MM, OU 5,0 MM, OU 6,0 MM, OU 7,0 MM, VERGALHAO | Material | KG | 353,5155879 |  | 10,42 |  | 3.683,63 |  | 3683.6324 | 0,35% | 879007.878 | 82,78%
00000183 | SINAPI |  | BATENTE / PORTAL / ADUELA / MARCO EM MADEIRA MACICA COM REBAIXO, E = *3* CM, L = *14* CM, PARA PORTAS DE GIRO DE *60 CM A 120* CM X *210* CM, CEDRINHO / ANGELIM COMERCIAL / TAURI / CURUPIXA / PEROBA / CUMARU OU EQUIVALENTE DA REGIAO (NAO INCLUI ALIZARES) | Material | JG | 13,0000000 |  | 281,68 |  | 3.661,84 |  | 3661.84 | 0,34% | 882669.718 | 83,12%
00010507 | SINAPI |  | VIDRO TEMPERADO INCOLOR E = 10 MM, SEM COLOCACAO | Material | m² | 7,1400000 |  | 509,53 |  | 3.638,04 |  | 3638.0442 | 0,34% | 886307.7622 | 83,46%
00007243 | SINAPI |  | TELHA TRAPEZOIDAL EM ACO ZINCADO, SEM PINTURA, ALTURA DE APROXIMADAMENTE 40 MM, ESPESSURA DE 0,50 MM E LARGURA UTIL DE 980 MM | Material | m² | 58,5300000 |  | 61,46 |  | 3.597,25 |  | 3597.2538 | 0,34% | 889905.016 | 83,80%
00004107 | SINAPI |  | MOURAO DE CONCRETO RETO, SECAO QUADRADA *10 X 10* CM, H= *2,30* M | Material | UN | 46,9240000 |  | 73,13 |  | 3.431,55 |  | 3431.5521 | 0,32% | 893336.5681 | 84,12%
00043489 | SINAPI |  | EPI - FAMILIA PEDREIRO - HORISTA (ENCARGOS COMPLEMENTARES - COLETADO CAIXA) | Material | H | 2.141,9941768 |  | 1,60 |  | 3.427,19 |  | 3427.1907 | 0,32% | 896763.7588 | 84,45%
00000392 | SINAPI |  | ABRACADEIRA EM ACO PARA AMARRACAO DE ELETRODUTOS, TIPO D, COM 1/2" E PARAFUSO DE FIXACAO | Material | UN | 1.042,1702340 |  | 3,28 |  | 3.418,32 |  | 3418.3184 | 0,32% | 900182.0771 | 84,77%
1584 | AGESUL |  | GUINDASTE HIDRAULICO AUTOPROPELIDO, COM LANCA TELESCOPICA 40 M, CAPACIDADE MAXIMA 60 T, POTENCIA 260 KW - CHP DIURNO. AF_03/2016 - SINAPI - 93287 | Material | CHP | 7,0140168 |  | 435,45 |  | 3.054,25 |  | 3054.2536 | 0,29% | 903236.3307 | 85,06%
00001358 | SINAPI |  | CHAPA/PAINEL DE MADEIRA COMPENSADA RESINADA (MADEIRITE RESINADO ROSA) PARA FORMA DE CONCRETO, DE 2200 X 1100 MM, E = 17 MM | Material | m² | 42,2255214 |  | 72,29 |  | 3.052,48 |  | 3052.4829 | 0,29% | 906288.8137 | 85,34%
00004734 | SINAPI |  | SEIXO ROLADO PARA APLICACAO EM CONCRETO (POSTO PEDREIRA/FORNECEDOR, SEM FRETE) | Material | m³ | 7,2879700 |  | 392,23 |  | 2.858,56 |  | 2858.5605 | 0,27% | 909147.3741 | 85,61%
00011769 | SINAPI |  | MISTURADOR DE METAL CROMADO, DE MESA/BANCADA, COM BICA BAIXA, PARA LAVATORIO | Material | UN | 5,0000000 |  | 566,31 |  | 2.831,55 |  | 2831.55 | 0,27% | 911978.9241 | 85,88%
00011795 | SINAPI |  | GRANITO PARA BANCADA, POLIDO, TIPO ANDORINHA/ QUARTZ/ CASTELO/ CORUMBA OU OUTROS EQUIVALENTES DA REGIAO, E= *2,5* CM | Material | m² | 3,0150000 |  | 822,61 |  | 2.480,17 |  | 2480.1692 | 0,23% | 914459.0933 | 86,11%
00000378 | SINAPI |  | ARMADOR (HORISTA) | Mão de Obra | H | 104,7730335 |  | 23,42 |  | 2.453,78 |  | 2453.7844 | 0,23% | 916912.8777 | 86,34%
00000981 | SINAPI |  | CABO DE COBRE, FLEXIVEL, CLASSE 4 OU 5, ISOLACAO EM PVC/A, ANTICHAMA BWF-B, 1 CONDUTOR, 450/750 V, SECAO NOMINAL 4 MM2 | Material | M | 497,3600000 |  | 4,87 |  | 2.422,14 |  | 2422.1432 | 0,23% | 919335.0209 | 86,57%
00000246 | SINAPI |  | AUXILIAR DE ENCANADOR OU BOMBEIRO HIDRAULICO (HORISTA) | Mão de Obra | H | 132,1751564 |  | 18,18 |  | 2.402,94 |  | 2402.9443 | 0,23% | 921737.9653 | 86,80%
00043977 | SINAPI |  | CAIXA D'AGUA / RESERVATORIO EM POLIETILENO, 3000 LITROS, COM TAMPA | Material | UN | 1,0000000 |  | 2.384,25 |  | 2.384,25 |  | 2384.25 | 0,22% | 924122.2153 | 87,02%
00043467 | SINAPI |  | FERRAMENTAS - FAMILIA SERVENTE - HORISTA (ENCARGOS COMPLEMENTARES - COLETADO CAIXA) | Material | H | 3.160,1181222 |  | 0,74 |  | 2.338,49 |  | 2338.4874 | 0,22% | 926460.7027 | 87,24%
6122 | AGESUL |  | CABO DE COBRE ISOLADO COM EPR/XLPE 1KV (90G) 70MM2 | Material | M | 24,0000000 |  | 95,30 |  | 2.287,20 |  | 2287.2 | 0,22% | 928747.9027 | 87,46%
00004351 | SINAPI |  | PARAFUSO NIQUELADO 3 1/2" COM ACABAMENTO CROMADO PARA FIXAR PECA SANITARIA, INCLUI PORCA CEGA, ARRUELA E BUCHA DE NYLON TAMANHO S-8 | Material | UN | 78,0000000 |  | 28,30 |  | 2.207,40 |  | 2207.4 | 0,21% | 930955.3027 | 87,67%
00037411 | SINAPI |  | TELA DE ACO SOLDADA GALVANIZADA/ZINCADA PARA ALVENARIA, FIO D = *1,24 MM, MALHA 25 X 25 MM | Material | m² | 91,5802400 |  | 23,64 |  | 2.164,96 |  | 2164.9569 | 0,20% | 933120.2596 | 87,87%
00003081 | SINAPI |  | FECHADURA ESPELHO PARA PORTA EXTERNA, EM ACO INOX (MAQUINA, TESTA E CONTRA-TESTA) E EM ZAMAC (MACANETA, LINGUETA E TRINCOS) COM ACABAMENTO CROMADO, MAQUINA DE 55 MM, INCLUINDO CHAVE TIPO CILINDRO | Material | CJ | 13,0000000 |  | 165,24 |  | 2.148,12 |  | 2148.12 | 0,20% | 935268.3796 | 88,07%
00001214 | SINAPI |  | CARPINTEIRO DE ESQUADRIAS (HORISTA) | Mão de Obra | H | 96,5187499 |  | 22,05 |  | 2.128,24 |  | 2128.2384 | 0,20% | 937396.618 | 88,27%
00006136 | SINAPI |  | SIFAO EM METAL CROMADO PARA PIA OU LAVATORIO, 1 X 1.1/2" | Material | UN | 5,0000000 |  | 415,05 |  | 2.075,25 |  | 2075.25 | 0,20% | 939471.868 | 88,47%
4023 | AGESUL |  | SOLDADOR COM ENCARGOS COMPLEMENTARES - SINAPI - 88317 | Mão de Obra | H | 60,5204008 |  | 33,64 |  | 2.035,91 |  | 2035.9063 | 0,19% | 941507.7743 | 88,66%
00043465 | SINAPI |  | FERRAMENTAS - FAMILIA PEDREIRO - HORISTA (ENCARGOS COMPLEMENTARES - COLETADO CAIXA) | Material | H | 2.141,9941768 |  | 0,95 |  | 2.034,89 |  | 2034.8945 | 0,19% | 943542.6688 | 88,85%
00020271 | SINAPI |  | TANQUE DE LOUCA BRANCA, COM COLUNA, *30* L | Material | UN | 3,0000000 |  | 673,38 |  | 2.020,14 |  | 2020.14 | 0,19% | 945562.8088 | 89,04%
00000033 | SINAPI |  | ACO CA-50, 8,0 MM, VERGALHAO | Material | KG | 171,6948000 |  | 11,68 |  | 2.005,40 |  | 2005.3953 | 0,19% | 947568.204 | 89,23%
00004230 | SINAPI |  | OPERADOR DE MAQUINAS E TRATORES DIVERSOS - TERRAPLANAGEM (HORISTA) | Mão de Obra | H | 68,0416310 |  | 28,74 |  | 1.955,52 |  | 1955.5165 | 0,18% | 949523.7205 | 89,42%
00000979 | SINAPI |  | CABO DE COBRE, FLEXIVEL, CLASSE 4 OU 5, ISOLACAO EM PVC/A, ANTICHAMA BWF-B, 1 CONDUTOR, 450/750 V, SECAO NOMINAL 16 MM2 | Material | M | 95,7418000 |  | 19,12 |  | 1.830,58 |  | 1830.5832 | 0,17% | 951354.3037 | 89,59%
00004755 | SINAPI |  | MARMORISTA / GRANITEIRO (HORISTA) | Mão de Obra | H | 77,6212046 |  | 23,42 |  | 1.817,89 |  | 1817.8886 | 0,17% | 953172.1923 | 89,76%
00004491 | SINAPI |  | PONTALETE *7,5 X 7,5* CM EM PINUS, MISTA OU EQUIVALENTE DA REGIAO - BRUTA | Material | M | 209,1761450 |  | 8,56 |  | 1.790,55 |  | 1790.5478 | 0,17% | 954962.7401 | 89,93%
00012230 | SINAPI |  | LUMINARIA DE SOBREPOR EM CHAPA DE ACO PARA 1 LAMPADA FLUORESCENTE DE *18* W, PERFIL COMERCIAL (NAO INCLUI REATOR E LAMPADA) | Material | UN | 77,0000000 |  | 22,86 |  | 1.760,22 |  | 1760.22 | 0,17% | 956722.9601 | 90,09%
00007258 | SINAPI |  | TIJOLO CERAMICO MACICO COMUM DE *5 X 10 X 20* CM (L X A X C) | Material | UN | 2.109,1008000 |  | 0,79 |  | 1.666,19 |  | 1666.1896 | 0,16% | 958389.1498 | 90,25%
00001113 | SINAPI |  | RUFO EXTERNO/INTERNO DE CHAPA DE ACO GALVANIZADA NUM 26, CORTE 33 CM | Material | M | 52,9000000 |  | 30,96 |  | 1.637,78 |  | 1637.784 | 0,15% | 960026.9338 | 90,40%
00006117 | SINAPI |  | CARPINTEIRO AUXILIAR (HORISTA) | Mão de Obra | H | 89,3854882 |  | 18,18 |  | 1.625,03 |  | 1625.0282 | 0,15% | 961651.9619 | 90,56%
00036520 | SINAPI |  | BACIA SANITARIA (VASO) CONVENCIONAL PARA PCD, SEM FURO FRONTAL, DE LOUCA BRANCA (SEM ASSENTO) | Material | UN | 2,0000000 |  | 812,12 |  | 1.624,24 |  | 1624.24 | 0,15% | 963276.2019 | 90,71%
00012869 | SINAPI |  | TELHADOR / TELHADISTA (HORISTA) | Mão de Obra | H | 68,8432841 |  | 23,14 |  | 1.593,03 |  | 1593.0336 | 0,15% | 964869.2355 | 90,86%
00020017 | SINAPI |  | GUARNICAO / ALIZAR / VISTA LISA EM MADEIRA MACICA, PARA PORTA, E = *1* CM, L = *5* CM, CEDRINHO / ANGELIM COMERCIAL / TAURI/ CURUPIXA / PEROBA / CUMARU OU EQUIVALENTE DA REGIAO | Material | M | 151,8878000 |  | 10,23 |  | 1.553,81 |  | 1553.8122 | 0,15% | 966423.0477 | 91,01%
00039232 | SINAPI |  | CABO DE COBRE, FLEXIVEL, CLASSE 4 OU 5, ISOLACAO EM PVC/A, ANTICHAMA BWF-B, 1 CONDUTOR, 450/750 V, SECAO NOMINAL 25 MM2 | Material | M | 50,4051600 |  | 29,95 |  | 1.509,63 |  | 1509.6345 | 0,14% | 967932.6823 | 91,15%
00037666 | SINAPI |  | OPERADOR DE BETONEIRA ESTACIONARIA / MISTURADOR (HORISTA) | Mão de Obra | H | 57,2936847 |  | 25,15 |  | 1.440,94 |  | 1440.9362 | 0,14% | 969373.6184 | 91,29%
00002731 | SINAPI |  | POSTE ROLICO DE MADEIRA TRATADA, D = 20 A 25 CM, H = 12,00 M, EM EUCALIPTO OU EQUIVALENTE DA REGIAO | Material | M | 7,9600000 |  | 179,52 |  | 1.428,98 |  | 1428.9792 | 0,13% | 970802.5976 | 91,42%
00044474 | SINAPI |  | GUINDASTE HIDRAULICO AUTOPROPELIDO, COM LANCA TELESCOPICA 40 M, CAPACIDADE MAXIMA 60 T, POTENCIA 260 KW, TRACAO 6 X 6 | Equipamento para Aquisição Permanente | UN | 0,0004690 |  | 3.044.397,96 |  | 1.427,77 |  | 1427.7697 | 0,13% | 972230.3673 | 91,55%
00043466 | SINAPI |  | FERRAMENTAS - FAMILIA PINTOR - HORISTA (ENCARGOS COMPLEMENTARES - COLETADO CAIXA) | Material | H | 564,2707370 |  | 2,51 |  | 1.416,32 |  | 1416.3195 | 0,13% | 973646.6869 | 91,69%
00001381 | SINAPI |  | ARGAMASSA COLANTE AC I PARA CERAMICAS | Material | KG | 1.338,8588000 |  | 1,04 |  | 1.392,41 |  | 1392.4132 | 0,13% | 975039.1 | 91,82%
00010556 | SINAPI |  | PORTA DE MADEIRA, FOLHA MEDIA (NBR 15930) DE 900 X 2100 MM, DE 35 MM A 40 MM DE ESPESSURA, NUCLEO SEMI-SOLIDO (SARRAFEADO), CAPA LISA EM HDF, ACABAMENTO EM PRIMER PARA PINTURA | Material | UN | 3,0000000 |  | 456,39 |  | 1.369,17 |  | 1369.17 | 0,13% | 976408.27 | 91,95%
00010432 | SINAPI |  | MICTORIO INDIVIDUAL, SIFONADO, DE LOUCA BRANCA, SEM COMPLEMENTOS | Material | UN | 3,0000000 |  | 449,44 |  | 1.348,32 |  | 1348.32 | 0,13% | 977756.59 | 92,07%
2590 | AGESUL |  | TORNEIRA PARA LAVATORIO DE MESA PRESSMATIC COMPACT REF. 17160606 - 1/2" DOCOL | Material | UN | 5,0000000 |  | 269,34 |  | 1.346,70 |  | 1346.7 | 0,13% | 979103.29 | 92,20%
00043487 | SINAPI |  | EPI - FAMILIA ENCARREGADO GERAL - HORISTA (ENCARGOS COMPLEMENTARES - COLETADO CAIXA) | Material | H | 860,0000000 |  | 1,56 |  | 1.341,60 |  | 1341.6 | 0,13% | 980444.89 | 92,33%
00038101 | SINAPI |  | TOMADA 2P+T 10A, 250V (APENAS MODULO) | Material | UN | 157,0000000 |  | 8,27 |  | 1.298,39 |  | 1298.39 | 0,12% | 981743.28 | 92,45%
8543 | AGESUL |  | CUMEEIRA PARA TELHA GALVALUME ONDULADA ESP. 0,43MM | Material | UN | 19,8360000 |  | 64,29 |  | 1.275,26 |  | 1275.2564 | 0,12% | 983018.5364 | 92,57%
00043490 | SINAPI |  | EPI - FAMILIA PINTOR - HORISTA (ENCARGOS COMPLEMENTARES - COLETADO CAIXA) | Material | H | 564,2707370 |  | 2,26 |  | 1.275,25 |  | 1275.2519 | 0,12% | 984293.7883 | 92,69%
00009836 | SINAPI |  | TUBO PVC SERIE NORMAL, DN 100 MM, PARA ESGOTO PREDIAL (NBR 5688) | Material | M | 63,2940000 |  | 19,99 |  | 1.265,25 |  | 1265.2471 | 0,12% | 985559.0354 | 92,81%
00006085 | SINAPI |  | SELADOR ACRILICO OPACO PREMIUM INTERIOR/EXTERIOR | Material | L | 127,5842880 |  | 9,79 |  | 1.249,05 |  | 1249.0502 | 0,12% | 986808.0855 | 92,93%
1585 | AGESUL |  | GUINDASTE HIDRAULICO AUTOPROPELIDO, COM LANCA TELESCOPICA 40 M, CAPACIDADE MAXIMA 60 T, POTENCIA 260 KW - CHI DIURNO. AF_03/2016 - SINAPI - 93288 | Material | CHI | 5,5110888 |  | 222,35 |  | 1.225,39 |  | 1225.3906 | 0,12% | 988033.4761 | 93,04%
00039430 | SINAPI |  | PENDURAL OU PRESILHA REGULADORA, EM ACO GALVANIZADO, COM CORPO, MOLA E REBITE, PARA PERFIL TIPO CANALETA DE ESTRUTURA EM FORROS DRYWALL | Material | UN | 520,4520090 |  | 2,35 |  | 1.223,06 |  | 1223.0622 | 0,12% | 989256.5384 | 93,16%
00006194 | SINAPI |  | TABUA *2,5 X 15 CM EM PINUS, MISTA OU EQUIVALENTE DA REGIAO - BRUTA | Material | M | 200,0000000 |  | 6,11 |  | 1.222,00 |  | 1222 | 0,12% | 990478.5384 | 93,27%
00002432 | SINAPI |  | DOBRADICA EM ACO/FERRO, 3 1/2" X 3", E= 1,9 A 2 MM, COM ANEL, CROMADO OU ZINCADO, TAMPA BOLA, COM PARAFUSOS | Material | UN | 39,0000000 |  | 30,81 |  | 1.201,59 |  | 1201.59 | 0,11% | 991680.1284 | 93,39%
00041936 | SINAPI |  | TUBO COLETOR DE ESGOTO, PVC, JEI, DN 150 MM (NBR 7362) | Material | M | 11,2245000 |  | 105,63 |  | 1.185,64 |  | 1185.6439 | 0,11% | 992865.7723 | 93,50%
6570 | AGESUL |  | POSTE DE CONCRETO DUPLO T 7 M X 600 KG | Material | UN | 1,0000000 |  | 1.180,48 |  | 1.180,48 |  | 1180.48 | 0,11% | 994046.2523 | 93,61%
00009868 | SINAPI |  | TUBO PVC, SOLDAVEL, DE 25 MM, AGUA FRIA (NBR-5648) | Material | M | 211,1611320 |  | 5,59 |  | 1.180,39 |  | 1180.3907 | 0,11% | 995226.643 | 93,72%
6153 | AGESUL |  | CAIXA PARA MEDICAO DIRETA ATE 200A (600X1000X200)MM, PADRAO ENERGISA | Material | UN | 1,0000000 |  | 1.175,71 |  | 1.175,71 |  | 1175.71 | 0,11% | 996402.353 | 93,83%
00010426 | SINAPI |  | LAVATORIO DE LOUCA BRANCA, COM COLUNA, DIMENSOES *54 X 44* CM (L X C) | Material | UN | 5,0000000 |  | 230,36 |  | 1.151,80 |  | 1151.8 | 0,11% | 997554.153 | 93,94%
00040552 | SINAPI |  | PARAFUSO, AUTOATARRAXANTE, CABECA CHATA, FENDA SIMPLES, EM ACO ZINCADO, 1/4" (6,35 MM) X 25 MM | Material | CENTO | 14,2554720 |  | 79,51 |  | 1.133,45 |  | 1133.4526 | 0,11% | 998687.6056 | 94,05%
00038408 | SINAPI |  | CONCRETO USINADO BOMBEAVEL, CLASSE DE RESISTENCIA C25, COM BRITA 0 E 1, SLUMP = 190 +/- 20 MM, EXCLUI SERVICO DE BOMBEAMENTO (NBR 8953) | Material | m³ | 1,4048100 |  | 799,72 |  | 1.123,45 |  | 1123.4547 | 0,11% | 999811.0603 | 94,15%
00004517 | SINAPI |  | SARRAFO *2,5 X 7,5* CM EM PINUS, MISTA OU EQUIVALENTE DA REGIAO - BRUTA | Material | M | 375,2520094 |  | 2,98 |  | 1.118,25 |  | 1118.251 | 0,11% | 1000929.3112 | 94,26%
00040549 | SINAPI |  | PARAFUSO, COMUM, ASTM A307, SEXTAVADO, DIAMETRO 1/2" (12,7 MM), COMPRIMENTO 1" (25,4 MM) | Material | CENTO | 3,4445600 |  | 314,78 |  | 1.084,28 |  | 1084.2786 | 0,10% | 1002013.5898 | 94,36%
6310 | AGESUL |  | ALVENARIA DE ELEVACAO COM TIJOLO CERAMICO COMUM (5X10X20)CM, 1 1/2 VEZ (ESPESSURA DE 30CM), ASSENTADA COM ARGAMASSA MISTA DE CIMENTO, CAL HIDRATADA E AREIA SEM PEINEIRAR, NO TRACO 1:2:8 (COMP. 0801000105) | Material | m² | 2,5800000 |  | 409,76 |  | 1.057,18 |  | 1057.1808 | 0,10% | 1003070.7706 | 94,46%
00037588 | SINAPI |  | VALVULA DE ESCOAMENTO PARA TANQUE, EM METAL CROMADO, 1.1/2 ", SEM LADRAO, COM TAMPAO PLASTICO | Material | UN | 8,0000000 |  | 130,56 |  | 1.044,48 |  | 1044.48 | 0,10% | 1004115.2506 | 94,56%
00011684 | SINAPI |  | ENGATE / RABICHO FLEXIVEL INOX 1/2" X 40 CM | Material | UN | 10,0000000 |  | 104,18 |  | 1.041,80 |  | 1041.8 | 0,10% | 1005157.0506 | 94,65%
00036205 | SINAPI |  | BARRA DE APOIO RETA, EM ACO INOX POLIDO, COMPRIMENTO 70CM, DIAMETRO MINIMO 3 CM | Material | UN | 4,0000000 |  | 259,04 |  | 1.036,16 |  | 1036.16 | 0,10% | 1006193.2106 | 94,75%
00039387 | SINAPI |  | LAMPADA LED TUBULAR BIVOLT 18/20 W, BASE G13 | Material | UN | 77,0000000 |  | 12,79 |  | 984,83 |  | 984.83 | 0,09% | 1007178.0406 | 94,85%
1563 | AGESUL |  | DISPOSITIVO DPS CLASSE II, 1 POLO, TENSAO MAXIMA DE 275 V, CORRENTE MAXIMA DE *45* KA (TIPO AC) - SINAPI - 00039471 | Material | UN | 8,0000000 |  | 121,69 |  | 973,52 |  | 973.52 | 0,09% | 1008151.5606 | 94,94%
00011964 | SINAPI |  | PARAFUSO DE ACO ZINCADO, TIPO CHUMBADOR PARABOLT, DIAMETRO 3/8", COMPRIMENTO 75 MM | Material | UN | 240,0000000 |  | 4,05 |  | 972,00 |  | 972 | 0,09% | 1009123.5606 | 95,03%
00012042 | SINAPI |  | QUADRO DE DISTRIBUICAO COM BARRAMENTO TRIFASICO, DE EMBUTIR, EM CHAPA DE ACO GALVANIZADO, PARA 40 DISJUNTORES DIN, 100 A | Material | UN | 1,0000000 |  | 953,19 |  | 953,19 |  | 953.19 | 0,09% | 1010076.7506 | 95,12%
00034357 | SINAPI |  | REJUNTE CIMENTICIO, QUALQUER COR | Material | KG | 148,9973200 |  | 6,11 |  | 910,37 |  | 910.3736 | 0,09% | 1010987.1243 | 95,20%
4057 | AGESUL |  | MONTADOR DE ESTRUTURA METALICA COM ENCARGOS COMPLEMENTARES - SINAPI - 88278 | Mão de Obra | H | 25,0480944 |  | 34,75 |  | 870,42 |  | 870.4213 | 0,08% | 1011857.5455 | 95,29%
00043484 | SINAPI |  | EPI - FAMILIA ELETRICISTA - HORISTA (ENCARGOS COMPLEMENTARES - COLETADO CAIXA) | Material | H | 562,7451104 |  | 1,54 |  | 866,63 |  | 866.6275 | 0,08% | 1012724.173 | 95,37%
00004384 | SINAPI |  | PARAFUSO NIQUELADO COM ACABAMENTO CROMADO PARA FIXAR PECA SANITARIA, INCLUI PORCA CEGA, ARRUELA E BUCHA DE NYLON TAMANHO S-10 | Material | UN | 22,0000000 |  | 38,17 |  | 839,74 |  | 839.74 | 0,08% | 1013563.913 | 95,45%
00039961 | SINAPI |  | SILICONE ACETICO USO GERAL INCOLOR 280 G | Material | UN | 26,5781412 |  | 31,43 |  | 835,35 |  | 835.351 | 0,08% | 1014399.264 | 95,53%
00037373 | SINAPI |  | SEGURO - HORISTA (COLETADO CAIXA - ENCARGOS COMPLEMENTARES) | Material | H | 8.939,8644694 |  | 0,09 |  | 804,59 |  | 804.5878 | 0,08% | 1015203.8518 | 95,60%
7500 | AGESUL |  | GRUPO DE SOLDAGEM COM GERADOR A DIESEL 60 CV PARA SOLDA ELETRICA, SOBRE 04 RODAS, COM MOTOR 4 CILINDROS 600 A - CHP DIURNO. AF_02/2016 - SINAPI - 83765 | Material | CHP | 6,5802600 |  | 122,07 |  | 803,25 |  | 803.2523 | 0,08% | 1016007.1041 | 95,68%
00036888 | SINAPI |  | GUARNICAO / MOLDURA / ARREMATE DE ACABAMENTO PARA ESQUADRIA, EM ALUMINIO PERFIL 25, ACABAMENTO ANODIZADO BRANCO OU BRILHANTE, PARA 1 FACE | Material | M | 16,6471200 |  | 47,57 |  | 791,90 |  | 791.9035 | 0,07% | 1016799.0076 | 95,75%
00043132 | SINAPI |  | ARAME RECOZIDO 16 BWG, D = 1,65 MM (0,016 KG/M) OU 18 BWG, D = 1,25 MM (0,01 KG/M) | Material | KG | 31,2268520 |  | 24,46 |  | 763,81 |  | 763.8088 | 0,07% | 1017562.8164 | 95,82%
3064 | AGESUL |  | CABO DE COBRE NU 35 MM2 MEIO-DURO - SINAPI - 00000863 | Material | M | 15,0000000 |  | 48,62 |  | 729,30 |  | 729.3 | 0,07% | 1018292.1164 | 95,89%
00043483 | SINAPI |  | EPI - FAMILIA CARPINTEIRO DE FORMAS - HORISTA (ENCARGOS COMPLEMENTARES - COLETADO CAIXA) | Material | H | 416,4172005 |  | 1,75 |  | 728,73 |  | 728.7301 | 0,07% | 1019020.8465 | 95,96%
00043488 | SINAPI |  | EPI - FAMILIA OPERADOR ESCAVADEIRA - HORISTA (ENCARGOS COMPLEMENTARES - COLETADO CAIXA) | Material | H | 670,8888705 |  | 1,08 |  | 724,56 |  | 724.56 | 0,07% | 1019745.4065 | 96,03%
00034547 | SINAPI |  | TELA DE ACO SOLDADA GALVANIZADA/ZINCADA PARA ALVENARIA, FIO D = *1,20 A 1,70* MM, MALHA 15 X 15 MM, (C X L) *50 X 12* CM | Material | M | 138,5580000 |  | 5,10 |  | 706,65 |  | 706.6458 | 0,07% | 1020452.0523 | 96,10%
1911 | AGESUL |  | CHAPA DE ACO GROSSA, ASTM A36, E = 1/2" (12,70 MM) 99,59 KG/M2 - SINAPI - 00001333 | Material | KG | 67,9916160 |  | 10,09 |  | 686,04 |  | 686.0354 | 0,06% | 1021138.0877 | 96,16%
00001743 | SINAPI |  | CUBA ACO INOX (AISI 304) DE EMBUTIR COM VALVULA 3 1/2 ", DE *46 X 30 X 12* CM | Material | UN | 3,0000000 |  | 225,21 |  | 675,63 |  | 675.63 | 0,06% | 1021813.7177 | 96,22%
00000131 | SINAPI |  | ADESIVO ESTRUTURAL A BASE DE RESINA EPOXI, BICOMPONENTE, PASTOSO (TIXOTROPICO) | Material | KG | 10,6000000 |  | 62,87 |  | 666,42 |  | 666.422 | 0,06% | 1022480.1397 | 96,29%
00021010 | SINAPI |  | TUBO ACO GALVANIZADO COM COSTURA, CLASSE LEVE, DN 25 MM (1"), E = 2,65 MM, *2,11* KG/M (NBR 5580) | Material | M | 16,0000000 |  | 40,96 |  | 655,36 |  | 655.36 | 0,06% | 1023135.4997 | 96,35%
00012041 | SINAPI |  | QUADRO DE DISTRIBUICAO COM BARRAMENTO TRIFASICO, DE EMBUTIR, EM CHAPA DE ACO GALVANIZADO, PARA 30 DISJUNTORES DIN, 150 A | Material | UN | 1,0000000 |  | 649,60 |  | 649,60 |  | 649.6 | 0,06% | 1023785.0997 | 96,41%
00006193 | SINAPI |  | TABUA NAO APARELHADA *2,5 X 20* CM, EM MACARANDUBA/MASSARANDUBA, ANGELIM OU EQUIVALENTE DA REGIAO - BRUTA | Material | M | 27,3889000 |  | 23,45 |  | 642,27 |  | 642.2697 | 0,06% | 1024427.3694 | 96,47%
00021112 | SINAPI |  | VALVULA DE DESCARGA EM METAL CROMADO PARA MICTORIO COM ACIONAMENTO POR PRESSAO E FECHAMENTO AUTOMATICO | Material | UN | 3,0000000 |  | 209,65 |  | 628,95 |  | 628.95 | 0,06% | 1025056.3194 | 96,53%
00000346 | SINAPI |  | ARAME DE ACO OVALADO 15 X 17 (45,7 KG, 700 KGF), ROLO 1000 M | Material | KG | 21,1158000 |  | 28,98 |  | 611,94 |  | 611.9359 | 0,06% | 1025668.2553 | 96,59%
6384 | AGESUL |  | CAIXA ENTERRADA ELETRICA RETANGULAR, EM ALVENARIA COM TIJOLOS CERAMICOS MACICOS, FUNDO COM BRITA, DIMENSOES INTERNAS: 0,6X0,6X0,6 M. AF_12/2020 - SINAPI - 97888 | Material | UN | 1,0000000 |  | 598,44 |  | 598,44 |  | 598.44 | 0,06% | 1026266.6953 | 96,64%
00005330 | SINAPI |  | DILUENTE EPOXI | Material | L | 12,1638400 |  | 49,12 |  | 597,49 |  | 597.4878 | 0,06% | 1026864.1831 | 96,70%
00043460 | SINAPI |  | FERRAMENTAS - FAMILIA ELETRICISTA - HORISTA (ENCARGOS COMPLEMENTARES - COLETADO CAIXA) | Material | H | 562,7451104 |  | 1,05 |  | 590,88 |  | 590.8824 | 0,06% | 1027455.0655 | 96,75%
6315 | AGESUL |  | CAIXA ENTERRADA ELETRICA RETANGULAR, EM ALVENARIA COM TIJOLOS CERAMICOS MACICOS, FUNDO COM BRITA, DIMENSOES INTERNAS: 0,3X0,3X0,3 M. AF_12/2020 - SINAPI - 97886 | Material | UN | 3,0000000 |  | 196,29 |  | 588,87 |  | 588.87 | 0,06% | 1028043.9355 | 96,81%
7541 | AGESUL |  | TUBO RETANGULAR 20X30X1,20MM PAULI 5,424KG (COD.7723) | Material | BR | 8,7570000 |  | 66,66 |  | 583,74 |  | 583.7416 | 0,05% | 1028627.6771 | 96,87%
00006005 | SINAPI |  | REGISTRO GAVETA COM ACABAMENTO E CANOPLA CROMADOS, SIMPLES, BITOLA 3/4" | Material | UN | 10,0000000 |  | 58,34 |  | 583,40 |  | 583.4 | 0,05% | 1029211.0771 | 96,92%
00043485 | SINAPI |  | EPI - FAMILIA ENCANADOR - HORISTA (ENCARGOS COMPLEMENTARES - COLETADO CAIXA) | Material | H | 411,0302520 |  | 1,38 |  | 567,22 |  | 567.2217 | 0,05% | 1029778.2989 | 96,97%
00004433 | SINAPI |  | CAIBRO NAO APARELHADO *6 X 6* CM, EM MACARANDUBA/MASSARANDUBA, ANGELIM OU EQUIVALENTE DA REGIAO - BRUTA | Material | M | 17,2425000 |  | 32,44 |  | 559,35 |  | 559.3467 | 0,05% | 1030337.6456 | 97,03%
7540 | AGESUL |  | TUBO QUADRADO 80X80X1,50MM PAULI 23,03KG (COD.9702) | Material | BR | 1,9460000 |  | 278,00 |  | 540,99 |  | 540.988 | 0,05% | 1030878.6336 | 97,08%
00038774 | SINAPI |  | LUMINARIA DE EMERGENCIA 30 LEDS, POTENCIA 2 W, BATERIA DE LITIO, AUTONOMIA DE 6 HORAS | Material | UN | 32,0000000 |  | 16,76 |  | 536,32 |  | 536.32 | 0,05% | 1031414.9536 | 97,13%
6601 | AGESUL |  | CONECTOR PERFURANTE ISOLADO - PRINC. 240-240MM2 / DERIV. 70-240MM2 | Material | UN | 5,0000000 |  | 104,88 |  | 524,40 |  | 524.4 | 0,05% | 1031939.3536 | 97,18%
7153 | AGESUL |  | ELETRODUTO EM ACO GALVANIZADO PRE-ZINCADO, SEMI-PESADO, DIAMETRO 3", PAREDE DE 1.50 MM | Material | M | 6,0000000 |  | 86,36 |  | 518,16 |  | 518.16 | 0,05% | 1032457.5136 | 97,23%
00001527 | SINAPI |  | CONCRETO USINADO BOMBEAVEL, CLASSE DE RESISTENCIA C25, BRITA 0 E 1, SLUMP = 100 +/- 20 MM, COM BOMBEAMENTO (DISPONIBILIZACAO DE BOMBA), SEM O LANCAMENTO (NBR 8953) | Material | m³ | 0,6402915 |  | 753,69 |  | 482,58 |  | 482.5813 | 0,05% | 1032940.0949 | 97,27%
00043055 | SINAPI |  | ACO CA-50, 12,5 MM OU 16,0 MM, VERGALHAO | Material | KG | 49,4871300 |  | 9,54 |  | 472,11 |  | 472.1072 | 0,04% | 1033412.2021 | 97,32%
3427 | AGESUL |  | DISJUNTOR TERMOMAGNETICO TRIPOLAR 150 A / 600 V, TIPO FXD / ICC - 35 KA - SINAPI - 00002374 | Material | UN | 1,0000000 |  | 459,43 |  | 459,43 |  | 459.43 | 0,04% | 1033871.6321 | 97,36%
00043131 | SINAPI |  | ARAME GALVANIZADO 6 BWG, D = 5,16 MM (0,157 KG/M), OU 8 BWG, D = 4,19 MM (0,101 KG/M), OU 10 BWG, D = 3,40 MM (0,0713 KG/M) | Material | KG | 15,6979900 |  | 28,42 |  | 446,14 |  | 446.1369 | 0,04% | 1034317.769 | 97,40%
00009875 | SINAPI |  | TUBO PVC, SOLDAVEL, DE 50 MM, AGUA FRIA (NBR-5648) | Material | M | 21,2798040 |  | 20,80 |  | 442,62 |  | 442.6199 | 0,04% | 1034760.3889 | 97,44%
00000003 | SINAPI |  | ACIDO CLORIDRICO / ACIDO MURIATICO, DILUICAO 10% A 12% PARA USO EM LIMPEZA | Material | L | 26,9350000 |  | 16,36 |  | 440,66 |  | 440.6566 | 0,04% | 1035201.0455 | 97,48%
6312 | AGESUL |  | EMBOCO OU MASSA UNICA EM ARGAMASSA TRACO 1:2:8, PREPARO MECANICO COM BETONEIRA 400 L, APLICADA MANUALMENTE EM PANOS DE FACHADA COM PRESENCA DE VAOS, ESPESSURA DE 25 MM. AF_08/2022 - SINAPI - 87775 | Material | m² | 6,8100000 |  | 64,63 |  | 440,13 |  | 440.1303 | 0,04% | 1035641.1758 | 97,53%
00001096 | SINAPI |  | ARMACAO VERTICAL COM HASTE E CONTRA-PINO, EM CHAPA DE ACO GALVANIZADO 3/16", COM 4 ESTRIBOS E 4 ISOLADORES | Material | UN | 2,0000000 |  | 216,28 |  | 432,56 |  | 432.56 | 0,04% | 1036073.7358 | 97,57%
00007691 | SINAPI |  | TUBO ACO GALVANIZADO COM COSTURA, CLASSE MEDIA, DN 1/2", E = *2,65* MM, PESO *1,22* KG/M (NBR 5580) | Material | M | 18,0000000 |  | 24,01 |  | 432,18 |  | 432.18 | 0,04% | 1036505.9158 | 97,61%
00011457 | SINAPI |  | TARJETA LIVRE / OCUPADO PARA PORTA DE BANHEIRO, CORPO EM ZAMAC E ESPELHO EM LATAO | Material | UN | 7,0000000 |  | 61,27 |  | 428,89 |  | 428.89 | 0,04% | 1036934.8058 | 97,65%
00006157 | SINAPI |  | VALVULA EM METAL CROMADO PARA PIA AMERICANA 3.1/2 X 1.1/2" | Material | UN | 3,0000000 |  | 141,74 |  | 425,22 |  | 425.22 | 0,04% | 1037360.0258 | 97,69%
00004721 | SINAPI |  | PEDRA BRITADA N. 1 (9,5 A 19 MM) POSTO PEDREIRA/FORNECEDOR, SEM FRETE | Material | m³ | 3,4687525 |  | 119,31 |  | 413,86 |  | 413.8569 | 0,04% | 1037773.8826 | 97,73%
00013417 | SINAPI |  | TORNEIRA METALICA CROMADA CANO CURTO, SEM BICO, SEM AREJADOR, DE PAREDE, PARA TANQUE E USO GERAL, 1/2" OU 3/4" | Material | UN | 3,0000000 |  | 135,73 |  | 407,19 |  | 407.19 | 0,04% | 1038181.0726 | 97,76%
00005068 | SINAPI |  | PREGO DE ACO POLIDO COM CABECA 17 X 21 (2 X 11) | Material | KG | 15,8245925 |  | 24,84 |  | 393,08 |  | 393.0829 | 0,04% | 1038574.1555 | 97,80%
4024 | AGESUL |  | SERRALHEIRO COM ENCARGOS COMPLEMENTARES - SINAPI - 88315 | Mão de Obra | H | 12,0585280 |  | 31,86 |  | 384,18 |  | 384.1847 | 0,04% | 1038958.3402 | 97,84%
4051 | AGESUL |  | AUXILIAR DE ELETRICISTA COM ENCARGOS COMPLEMENTARES - SINAPI - 88247 | Mão de Obra | H | 14,4900000 |  | 26,51 |  | 384,13 |  | 384.1299 | 0,04% | 1039342.4701 | 97,87%
4004 | AGESUL |  | ELETRICISTA COM ENCARGOS COMPLEMENTARES - SINAPI - 88264 | Mão de Obra | H | 11,9100000 |  | 31,95 |  | 380,52 |  | 380.5245 | 0,04% | 1039722.9946 | 97,91%
00000592 | SINAPI |  | CANTONEIRA EM ALUMINIO, ABAS IGUAIS, LARGURA DE 25,40 MM (1"), ESPESSURA DE 3,17 MM (1/8") E PESO LINEAR DE APROXIMADAMENTE 0,408 KG/M | Material | KG | 4,8580000 |  | 77,97 |  | 378,78 |  | 378.7783 | 0,04% | 1040101.7729 | 97,95%
00039443 | SINAPI |  | PARAFUSO DRY WALL, EM ACO ZINCADO, CABECA LENTILHA E PONTA BROCA (LB), LARGURA 4,2 MM, COMPRIMENTO 13 MM | Material | UN | 939,0792180 |  | 0,40 |  | 375,63 |  | 375.6317 | 0,04% | 1040477.4046 | 97,98%
2074 | AGESUL |  | TOALHEIRO PLASTICO TIPO DISPENSER PARA PAPEL TOALHA INTERFOLHADO - SINAPI - 00037401 | Material | UN | 6,0000000 |  | 61,74 |  | 370,44 |  | 370.44 | 0,03% | 1040847.8446 | 98,02%
00013416 | SINAPI |  | TORNEIRA METALICA CROMADA, RETA, DE PAREDE, PARA COZINHA, SEM BICO, SEM AREJADOR, PADRAO POPULAR, 1/2" OU 3/4" | Material | UN | 3,0000000 |  | 121,78 |  | 365,34 |  | 365.34 | 0,03% | 1041213.1846 | 98,05%
00011758 | SINAPI |  | SABONETEIRA PLASTICA TIPO DISPENSER PARA SABONETE LIQUIDO COM RESERVATORIO 800 A 1500 ML | Material | UN | 6,0000000 |  | 59,31 |  | 355,86 |  | 355.86 | 0,03% | 1041569.0446 | 98,08%
00011712 | SINAPI |  | CAIXA SIFONADA, PVC, 150 X 150 X 50 MM, COM GRELHA QUADRADA, BRANCA (NBR 5688) | Material | UN | 7,0000000 |  | 50,21 |  | 351,47 |  | 351.47 | 0,03% | 1041920.5146 | 98,12%
6383 | AGESUL |  | CONEXAO ATRAVES DE SOLDA EXOTERMICA, INCLUSO MOLDE, PALITO IGNITOR E ALICATE - FORNECIMENTO E INSTALACAO (COMP. 1201006035) | Material | UN | 3,0000000 |  | 116,12 |  | 348,36 |  | 348.36 | 0,03% | 1042268.8746 | 98,15%
00010489 | SINAPI |  | VIDRACEIRO (HORISTA) | Mão de Obra | H | 16,6075622 |  | 20,19 |  | 335,31 |  | 335.3067 | 0,03% | 1042604.1812 | 98,18%
00038094 | SINAPI |  | ESPELHO / PLACA DE 3 POSTOS 4" X 2", PARA INSTALACAO DE TOMADAS E INTERRUPTORES | Material | UN | 108,0000000 |  | 3,08 |  | 332,64 |  | 332.64 | 0,03% | 1042936.8212 | 98,21%
4011 | AGESUL |  | PEDREIRO COM ENCARGOS COMPLEMENTARES - SINAPI - 88309 | Mão de Obra | H | 10,3788520 |  | 31,53 |  | 327,25 |  | 327.2452 | 0,03% | 1043264.0665 | 98,24%
00041758 | SINAPI |  | !EM PROCESSO DE DESATIVACAO! CADEADO EM ACO INOX, LARGURA DE *50* MM, COM HASTE EM ACO TEMPERADO, SEM MOLA - CHAVES INCLUIDAS | Material | UN | 2,0000000 |  | 160,36 |  | 320,72 |  | 320.72 | 0,03% | 1043584.7865 | 98,27%
00000937 | SINAPI |  | FIO DE COBRE, SOLIDO, CLASSE 1, ISOLACAO EM PVC/A, ANTICHAMA BWF-B, 450/750V, SECAO NOMINAL 10 MM2 | Material | M | 27,0000000 |  | 11,83 |  | 319,41 |  | 319.41 | 0,03% | 1043904.1965 | 98,30%
4054 | AGESUL |  | AUXILIAR DE SERRALHEIRO COM ENCARGOS COMPLEMENTARES - SINAPI - 88251 | Mão de Obra | H | 12,0585280 |  | 26,01 |  | 313,64 |  | 313.6423 | 0,03% | 1044217.8388 | 98,33%
00006114 | SINAPI |  | AJUDANTE DE ARMADOR (HORISTA) | Mão de Obra | H | 17,0936610 |  | 18,18 |  | 310,76 |  | 310.7628 | 0,03% | 1044528.6015 | 98,36%
00006160 | SINAPI |  | SOLDADOR (HORISTA) | Mão de Obra | H | 12,5430960 |  | 24,59 |  | 308,43 |  | 308.4347 | 0,03% | 1044837.0363 | 98,39%
00001871 | SINAPI |  | CAIXA OCTOGONAL DE FUNDO MOVEL, EM PVC, DE 3" X 3", PARA ELETRODUTO FLEXIVEL CORRUGADO | Material | UN | 77,0000000 |  | 3,96 |  | 304,92 |  | 304.92 | 0,03% | 1045141.9563 | 98,42%
00034616 | SINAPI |  | DISJUNTOR TERMOMAGNETICO PARA TRILHO DIN (IEC), BIPOLAR, 6 - 32 A | Material | UN | 5,0000000 |  | 60,59 |  | 302,95 |  | 302.95 | 0,03% | 1045444.9063 | 98,45%
00038083 | SINAPI |  | TOMADA RJ45, 8 FIOS, CAT 5E, CONJUNTO MONTADO PARA EMBUTIR 4" X 2" (PLACA + SUPORTE + MODULO) | Material | UN | 8,0000000 |  | 37,86 |  | 302,88 |  | 302.88 | 0,03% | 1045747.7863 | 98,48%
00007130 | SINAPI |  | TE DE REDUCAO, PVC, SOLDAVEL, 90 GRAUS, 50 MM X 32 MM, PARA AGUA FRIA PREDIAL | Material | UN | 15,0000000 |  | 19,93 |  | 298,95 |  | 298.95 | 0,03% | 1046046.7363 | 98,51%
00000367 | SINAPI |  | AREIA GROSSA - POSTO JAZIDA/FORNECEDOR (RETIRADO NA JAZIDA, SEM TRANSPORTE) | Material | m³ | 2,6051030 |  | 111,65 |  | 290,86 |  | 290.8597 | 0,03% | 1046337.596 | 98,53%
00000650 | SINAPI |  | BLOCO DE VEDACAO DE CONCRETO, 9 X 19 X 39 CM (CLASSE C - NBR 6136) | Material | UN | 66,3395000 |  | 4,34 |  | 287,91 |  | 287.9134 | 0,03% | 1046625.5094 | 98,56%
00001062 | SINAPI |  | CAIXA INTERNA/EXTERNA DE MEDICAO PARA 1 MEDIDOR TRIFASICO, COM VISOR, EM CHAPA DE ACO 18 USG (PADRAO DA CONCESSIONARIA LOCAL) | Material | UN | 1,0000000 |  | 287,80 |  | 287,80 |  | 287.8 | 0,03% | 1046913.3094 | 98,59%
00004417 | SINAPI |  | SARRAFO NAO APARELHADO *2,5 X 7* CM, EM MACARANDUBA/MASSARANDUBA, ANGELIM, PEROBA-ROSA OU EQUIVALENTE DA REGIAO - BRUTA | Material | M | 31,1201000 |  | 9,02 |  | 280,70 |  | 280.7033 | 0,03% | 1047194.0127 | 98,61%
6120 | AGESUL |  | CABO DE COBRE ISOLADO COM EPR/XLPE 1KV (90G) 35MM2 | Material | M | 6,0000000 |  | 46,51 |  | 279,06 |  | 279.06 | 0,03% | 1047473.0727 | 98,64%
00001872 | SINAPI |  | CAIXA DE PASSAGEM, EM PVC, DE 4" X 2", PARA ELETRODUTO FLEXIVEL CORRUGADO | Material | UN | 126,0000000 |  | 2,21 |  | 278,46 |  | 278.46 | 0,03% | 1047751.5327 | 98,67%
00000142 | SINAPI |  | SELANTE ELASTICO MONOCOMPONENTE A BASE DE POLIURETANO (PU) PARA JUNTAS DIVERSAS | Material | 310ML | 5,7435720 |  | 47,56 |  | 273,16 |  | 273.1643 | 0,03% | 1048024.697 | 98,69%
00009835 | SINAPI |  | TUBO PVC SERIE NORMAL, DN 40 MM, PARA ESGOTO PREDIAL (NBR 5688) | Material | M | 31,2250400 |  | 8,73 |  | 272,59 |  | 272.5946 | 0,03% | 1048297.2916 | 98,72%
00039017 | SINAPI |  | ESPACADOR / DISTANCIADOR CIRCULAR COM ENTRADA LATERAL, EM PLASTICO, PARA VERGALHAO *4,2 A 12,5* MM, COBRIMENTO 20 MM | Material | UN | 981,2466841 |  | 0,26 |  | 255,12 |  | 255.1241 | 0,02% | 1048552.4158 | 98,74%
00004253 | SINAPI |  | OPERADOR DE GUINCHO OU GUINCHEIRO (HORISTA) | Mão de Obra | H | 9,1524769 |  | 27,00 |  | 247,12 |  | 247.1169 | 0,02% | 1048799.5326 | 98,76%
00040547 | SINAPI |  | PARAFUSO ZINCADO, AUTOBROCANTE, FLANGEADO, 4,2 MM X 19 MM | Material | CENTO | 5,2185210 |  | 46,37 |  | 241,98 |  | 241.9828 | 0,02% | 1049041.5155 | 98,79%
00038112 | SINAPI |  | INTERRUPTOR SIMPLES 10A, 250V (APENAS MODULO) | Material | UN | 33,0000000 |  | 7,27 |  | 239,91 |  | 239.91 | 0,02% | 1049281.4255 | 98,81%
3211 | AGESUL |  | HASTE DE ATERRAMENTO EM ACO COM 3,00 M DE COMPRIMENTO E DN = 5/8", REVESTIDA COM BAIXA CAMADA DE COBRE, COM CONECTOR TIPO GRAMPO - SINAPI - 00003380 | Material | UN | 3,0000000 |  | 78,08 |  | 234,24 |  | 234.24 | 0,02% | 1049515.6655 | 98,83%
6548 | AGESUL |  | ELETRODO REVESTIDO AWS - E6013, DIAMETRO IGUAL A 4,00 MM - SINAPI - 00010999 | Material | KG | 5,8051960 |  | 39,15 |  | 227,27 |  | 227.2734 | 0,02% | 1049742.9389 | 98,85%
00003670 | SINAPI |  | JUNCAO SIMPLES, PVC, 45 GRAUS, DN 100 X 100 MM, SERIE NORMAL PARA ESGOTO PREDIAL | Material | UN | 7,0000000 |  | 32,23 |  | 225,61 |  | 225.61 | 0,02% | 1049968.5489 | 98,87%
00010567 | SINAPI |  | TABUA *2,5 X 23* CM EM PINUS, MISTA OU EQUIVALENTE DA REGIAO - BRUTA | Material | M | 22,9900000 |  | 9,67 |  | 222,31 |  | 222.3133 | 0,02% | 1050190.8622 | 98,90%
00001964 | SINAPI |  | CURVA PVC, 45 GRAUS, CURTA, PB, DN 100 MM, PARA ESGOTO PREDIAL | Material | UN | 5,0000000 |  | 44,27 |  | 221,35 |  | 221.35 | 0,02% | 1050412.2122 | 98,92%
00043459 | SINAPI |  | FERRAMENTAS - FAMILIA CARPINTEIRO DE FORMAS - HORISTA (ENCARGOS COMPLEMENTARES - COLETADO CAIXA) | Material | H | 416,4172005 |  | 0,53 |  | 220,70 |  | 220.7011 | 0,02% | 1050632.9133 | 98,94%
4063 | AGESUL |  | AJUDANTE DE ESTRUTURA METALICA COM ENCARGOS COMPLEMENTARES - SINAPI - 88240 | Mão de Obra | H | 8,8503408 |  | 24,55 |  | 217,28 |  | 217.2759 | 0,02% | 1050850.1892 | 98,96%
00037329 | SINAPI |  | REJUNTE EPOXI, QUALQUER COR | Material | KG | 1,6760000 |  | 128,74 |  | 215,77 |  | 215.7682 | 0,02% | 1051065.9574 | 98,98%
3436 | AGESUL |  | DISJUNTOR NORMA DIN CURVA C 3P (TRIPOLAR) DE 80A A 100A | Material | UN | 1,0000000 |  | 215,05 |  | 215,05 |  | 215.05 | 0,02% | 1051281.0074 | 99,00%
4012 | AGESUL |  | PINTOR COM ENCARGOS COMPLEMENTARES - SINAPI - 88310 | Mão de Obra | H | 6,3600840 |  | 33,60 |  | 213,70 |  | 213.6988 | 0,02% | 1051494.7062 | 99,02%
00021124 | SINAPI |  | TUBO CPVC, SOLDAVEL, 22 MM, AGUA QUENTE PREDIAL (NBR 15884) | Material | M | 7,8907360 |  | 26,68 |  | 210,52 |  | 210.5248 | 0,02% | 1051705.2311 | 99,04%
00009869 | SINAPI |  | TUBO PVC, SOLDAVEL, DE 32 MM, AGUA FRIA (NBR-5648) | Material | M | 16,6209120 |  | 12,07 |  | 200,61 |  | 200.6144 | 0,02% | 1051905.8455 | 99,06%
1900 | AGESUL |  | CHAPA DE ACO GROSSA, ASTM A36, E = 3/8" (9,53 MM) 74,69 KG/M2 - SINAPI - 00001332 | Material | KG | 19,2385368 |  | 10,25 |  | 197,20 |  | 197.195 | 0,02% | 1052103.0405 | 99,08%
00000122 | SINAPI |  | ADESIVO PLASTICO PARA PVC, FRASCO COM *850* GR | Material | UN | 2,1056000 |  | 93,28 |  | 196,41 |  | 196.4104 | 0,02% | 1052299.4508 | 99,09%
00034653 | SINAPI |  | DISJUNTOR TERMOMAGNETICO PARA TRILHO DIN (IEC), MONOPOLAR, 6 - 32 A | Material | UN | 18,0000000 |  | 10,56 |  | 190,08 |  | 190.08 | 0,02% | 1052489.5308 | 99,11%
00020083 | SINAPI |  | SOLUCAO PREPARADORA / LIMPADORA PARA PVC, FRASCO COM 1000 CM3 | Material | UN | 1,7605000 |  | 105,69 |  | 186,07 |  | 186.0672 | 0,02% | 1052675.5981 | 99,13%
00004254 | SINAPI |  | OPERADOR DE GUINDASTE (HORISTA) | Mão de Obra | H | 5,4944962 |  | 33,61 |  | 184,67 |  | 184.67 | 0,02% | 1052860.2681 | 99,15%
00012715 | SINAPI |  | COTOVELO DE COBRE 90 GRAUS SEM ANEL DE SOLDA, BOLSA X BOLSA, 22 MM | Material | UN | 13,0000000 |  | 14,13 |  | 183,69 |  | 183.69 | 0,02% | 1053043.9581 | 99,16%
00037395 | SINAPI |  | PINO DE ACO COM FURO, HASTE = 27 MM (ACAO DIRETA) | Material | CENTO | 3,2990000 |  | 54,84 |  | 180,92 |  | 180.9172 | 0,02% | 1053224.8753 | 99,18%
6156 | AGESUL |  | CURVA 90 GRAUS PARA ELETRODUTO, EM ACO GALVANIZADO ELETROLITICO, COM ROSCA, DIAMETRO DE 80 MM (3") - SINAPI - 00002620 | Material | UN | 2,0000000 |  | 86,08 |  | 172,16 |  | 172.16 | 0,02% | 1053397.0353 | 99,20%
00038099 | SINAPI |  | SUPORTE DE FIXACAO PARA ESPELHO / PLACA 4" X 2", PARA 3 MODULOS, PARA INSTALACAO DE TOMADAS E INTERRUPTORES (SOMENTE SUPORTE) | Material | UN | 108,0000000 |  | 1,59 |  | 171,72 |  | 171.72 | 0,02% | 1053568.7553 | 99,21%
00000123 | SINAPI |  | ADITIVO IMPERMEABILIZANTE DE PEGA NORMAL PARA ARGAMASSAS E CONCRETOS SEM ARMACAO, LIQUIDO E ISENTO DE CLORETOS | Material | L | 17,0372160 |  | 9,92 |  | 169,01 |  | 169.0092 | 0,02% | 1053737.7644 | 99,23%
00005061 | SINAPI |  | PREGO DE ACO POLIDO COM CABECA 18 X 27 (2 1/2 X 10) | Material | KG | 6,8000000 |  | 24,43 |  | 166,12 |  | 166.124 | 0,02% | 1053903.8884 | 99,25%
00039245 | SINAPI |  | ELETRODUTO PVC FLEXIVEL CORRUGADO, REFORCADO, COR LARANJA, DE 32 MM, PARA LAJES E PISOS | Material | M | 16,2910000 |  | 10,11 |  | 164,70 |  | 164.702 | 0,02% | 1054068.5904 | 99,26%
6052 | AGESUL |  | FUNDO ANTICORROSIVO PARA METAIS FERROSOS (ZARCAO) - SINAPI - 00007307 | Material | L | 3,2153480 |  | 50,21 |  | 161,44 |  | 161.4426 | 0,02% | 1054230.0331 | 99,28%
00037591 | SINAPI |  | SUPORTE MAO-FRANCESA EM ACO, ABAS IGUAIS 40 CM, CAPACIDADE MINIMA 70 KG, BRANCO | Material | UN | 6,0000000 |  | 26,80 |  | 160,80 |  | 160.8 | 0,02% | 1054390.8331 | 99,29%
00002705 | SINAPI |  | ENERGIA ELETRICA ATE 2000 KWH INDUSTRIAL, SEM DEMANDA | Franquia | KWH | 114,4505538 |  | 1,33 |  | 152,22 |  | 152.2192 | 0,01% | 1054543.0523 | 99,31%
00009838 | SINAPI |  | TUBO PVC SERIE NORMAL, DN 50 MM, PARA ESGOTO PREDIAL (NBR 5688) | Material | M | 10,5490000 |  | 14,42 |  | 152,12 |  | 152.1166 | 0,01% | 1054695.1689 | 99,32%
00043461 | SINAPI |  | FERRAMENTAS - FAMILIA ENCANADOR - HORISTA (ENCARGOS COMPLEMENTARES - COLETADO CAIXA) | Material | H | 411,0302520 |  | 0,37 |  | 152,08 |  | 152.0812 | 0,01% | 1054847.2501 | 99,33%
1621 | AGESUL |  | HASTE RETA PARA GANCHO DE FERRO GALVANIZADO, COM ROSCA 1/4" X 30 CM PARA FIXACAO DE TELHA METALICA, INCLUI PORCA E ARRUELAS DE VEDACAO - SINAPI - 00011029 | Material | CJ | 76,0000000 |  | 1,98 |  | 150,48 |  | 150.48 | 0,01% | 1054997.7301 | 99,35%
4014 | AGESUL |  | SERVENTE COM ENCARGOS COMPLEMENTARES - SINAPI - 88316 | Mão de Obra | H | 5,9224080 |  | 25,40 |  | 150,43 |  | 150.4292 | 0,01% | 1055148.1592 | 99,36%
00001965 | SINAPI |  | CURVA PVC LONGA 45 GRAUS, 100 MM, PARA ESGOTO PREDIAL | Material | UN | 2,0000000 |  | 74,66 |  | 149,32 |  | 149.32 | 0,01% | 1055297.4792 | 99,38%
00000301 | SINAPI |  | ANEL BORRACHA PARA TUBO ESGOTO PREDIAL, DN 100 MM (NBR 5688) | Material | UN | 37,0000000 |  | 3,98 |  | 147,26 |  | 147.26 | 0,01% | 1055444.7392 | 99,39%
6317 | AGESUL |  | PINTURA COM TINTA ALQUIDICA DE ACABAMENTO (ESMALTE SINTETICO ACETINADO) APLICADA A ROLO OU PINCEL SOBRE SUPERFICIES METALICAS (EXCETO PERFIL) EXECUTADO EM OBRA (02 DEMAOS). AF_01/2020 - SINAPI - 100758 | Material | m² | 2,5000000 |  | 58,34 |  | 145,85 |  | 145.85 | 0,01% | 1055590.5892 | 99,40%
00006138 | SINAPI |  | ANEL DE VEDACAO, PVC FLEXIVEL, 100 MM, PARA SAIDA DE BACIA / VASO SANITARIO | Material | UN | 11,0000000 |  | 12,92 |  | 142,12 |  | 142.12 | 0,01% | 1055732.7092 | 99,42%
00021127 | SINAPI |  | FITA ISOLANTE ADESIVA ANTICHAMA, USO ATE 750 V, EM ROLO DE 19 MM X 5 M | Material | UN | 22,9662000 |  | 5,75 |  | 132,06 |  | 132.0557 | 0,01% | 1055864.7649 | 99,43%
00043486 | SINAPI |  | EPI - FAMILIA ENGENHEIRO CIVIL - HORISTA (ENCARGOS COMPLEMENTARES - COLETADO CAIXA) | Material | H | 140,0000000 |  | 0,94 |  | 131,60 |  | 131.6 | 0,01% | 1055996.3649 | 99,44%
00000420 | SINAPI |  | CINTA CIRCULAR EM ACO GALVANIZADO DE 150 MM DE DIAMETRO PARA FIXACAO DE CAIXA MEDICAO, INCLUI PARAFUSOS E PORCAS | Material | UN | 2,0000000 |  | 65,17 |  | 130,34 |  | 130.34 | 0,01% | 1056126.7049 | 99,45%
00001966 | SINAPI |  | CURVA PVC CURTA 90 GRAUS, DN 100 MM, PARA ESGOTO PREDIAL | Material | UN | 4,0000000 |  | 31,29 |  | 125,16 |  | 125.16 | 0,01% | 1056251.8649 | 99,47%
00004823 | SINAPI |  | MASSA PLASTICA PARA MARMORE/GRANITO | Material | KG | 2,4606000 |  | 50,05 |  | 123,15 |  | 123.153 | 0,01% | 1056375.0179 | 99,48%
7542 | AGESUL |  | TUBO RETANGULAR 30X50X1,20MM PAULI 9,10KG (COD.7812) | Material | BR | 1,0814200 |  | 113,28 |  | 122,50 |  | 122.5033 | 0,01% | 1056497.5212 | 99,49%
00003767 | SINAPI |  | LIXA EM FOLHA PARA PAREDE OU MADEIRA, NUMERO 120, COR VERMELHA | Material | UN | 74,5996340 |  | 1,64 |  | 122,34 |  | 122.3434 | 0,01% | 1056619.8646 | 99,50%
7548 | AGESUL |  | DOBRADICA TIPO GONZO 7/8" PAULI (COD.4771) | Material | UN | 6,1777160 |  | 18,37 |  | 113,48 |  | 113.4846 | 0,01% | 1056733.3492 | 99,51%
00006019 | SINAPI |  | REGISTRO GAVETA BRUTO EM LATAO FORJADO, BITOLA 1" | Material | UN | 3,0000000 |  | 37,74 |  | 113,22 |  | 113.22 | 0,01% | 1056846.5692 | 99,52%
00004377 | SINAPI |  | PARAFUSO DE ACO ZINCADO COM ROSCA SOBERBA, CABECA CHATA E FENDA SIMPLES, DIAMETRO 4,2 MM, COMPRIMENTO * 32 * MM | Material | UN | 348,8640000 |  | 0,31 |  | 108,15 |  | 108.1478 | 0,01% | 1056954.7171 | 99,53%
00020078 | SINAPI |  | PASTA LUBRIFICANTE PARA TUBOS E CONEXOES COM JUNTA ELASTICA, EMBALAGEM DE *400* GR (USO EM PVC, ACO, POLIETILENO E OUTROS) | Material | UN | 2,7982730 |  | 38,50 |  | 107,73 |  | 107.7335 | 0,01% | 1057062.4506 | 99,54%
3165 | AGESUL |  | CURVA 135 GRAUS PARA ELETRODUTO, EM ACO GALVANIZADO ELETROLITICO, COM ROSCA, DIAMETRO DE 80 MM (3") - SINAPI - 00002629 | Material | UN | 1,0000000 |  | 105,27 |  | 105,27 |  | 105.27 | 0,01% | 1057167.7206 | 99,55%
4005 | AGESUL |  | ENCANADOR OU BOMBEIRO HIDRAULICO COM ENCARGOS COMPLEMENTARES - SINAPI - 88267 | Mão de Obra | H | 3,3972000 |  | 30,66 |  | 104,16 |  | 104.1582 | 0,01% | 1057271.8787 | 99,56%
6314 | AGESUL |  | PINTURA LATEX ACRILICA PREMIUM, APLICACAO MANUAL EM PAREDES, DUAS DEMAOS. AF_04/2023 - SINAPI - 88489 | Material | m² | 6,8100000 |  | 15,10 |  | 102,83 |  | 102.831 | 0,01% | 1057374.7097 | 99,57%
3435 | AGESUL |  | DISJUNTOR NORMA DIN CURVA C 3P (TRIPOLAR) DE 70A | Material | UN | 1,0000000 |  | 100,60 |  | 100,60 |  | 100.6 | 0,01% | 1057475.3097 | 99,58%
00009874 | SINAPI |  | TUBO PVC, SOLDAVEL, DE 40 MM, AGUA FRIA (NBR-5648) | Material | M | 5,2779790 |  | 18,97 |  | 100,12 |  | 100.1233 | 0,01% | 1057575.433 | 99,59%
00044535 | SINAPI |  | SERVICO DE BOMBEAMENTO DE CONCRETO COM CONSUMO MINIMO DE 40 M3, (DISPONIBILIZACAO DE BOMBA), SEM O LANCAMENTO | Serviços | m³ | 1,4048100 |  | 69,56 |  | 97,72 |  | 97.7186 | 0,01% | 1057673.1516 | 99,60%
COT 2021 16 | Próprio |  | CONJUNTO DE TOMADA PARA TV/SAT 4x2" COM UM PONTO | Equipamento para Aquisição Permanente | UN | 2,0000000 |  | 46,10 |  | 92,20 |  | 92.2 | 0,01% | 1057765.3516 | 99,61%
00002392 | SINAPI |  | DISJUNTOR TIPO NEMA, TRIPOLAR 10 ATE 50A, TENSAO MAXIMA DE 415 V | Material | UN | 1,0000000 |  | 91,91 |  | 91,91 |  | 91.91 | 0,01% | 1057857.2616 | 99,62%
6058 | AGESUL |  | TINTA ESMALTE SINTETICO PREMIUM BRILHANTE - SINAPI - 00007292 | Material | L | 1,9571200 |  | 46,55 |  | 91,10 |  | 91.1039 | 0,01% | 1057948.3655 | 99,63%
3232 | AGESUL |  | ELETRODUTO DE PVC RIGIDO ROSCAVEL DE 3 ", SEM LUVA - SINAPI - 00002686 | Material | M | 2,0000000 |  | 44,83 |  | 89,66 |  | 89.66 | 0,01% | 1058038.0255 | 99,63%
7361 | AGESUL |  | ARMACAO VERTICAL COM HASTE E CONTRA-PINO, EM CHAPA DE ACO GALVANIZADO 3/16", COM 1 ESTRIBO, SEM ISOLADOR - SINAPI - 00001094 | Material | UN | 2,0000000 |  | 43,70 |  | 87,40 |  | 87.4 | 0,01% | 1058125.4255 | 99,64%
00039246 | SINAPI |  | ELETRODUTO/DUTO PEAD FLEXIVEL PAREDE SIMPLES, CORRUGACAO HELICOIDAL, COR PRETA, SEM ROSCA, DE 1 1/2", CRC 680 N, PARA CABEAMENTO SUBTERRANEO (NBR 15715) | Material | M | 13,4970000 |  | 6,39 |  | 86,25 |  | 86.2458 | 0,01% | 1058211.6713 | 99,65%
00037596 | SINAPI |  | ARGAMASSA COLANTE TIPO AC III E | Material | KG | 23,2800000 |  | 3,66 |  | 85,20 |  | 85.2048 | 0,01% | 1058296.8761 | 99,66%
00011681 | SINAPI |  | ENGATE/RABICHO FLEXIVEL PLASTICO (PVC OU ABS) BRANCO 1/2" X 40 CM | Material | UN | 9,0000000 |  | 9,28 |  | 83,52 |  | 83.52 | 0,01% | 1058380.3961 | 99,67%
00001539 | SINAPI |  | CONECTOR METALICO TIPO PARAFUSO FENDIDO (SPLIT BOLT), PARA CABOS ATE 16 MM2 | Material | UN | 8,0000000 |  | 10,36 |  | 82,88 |  | 82.88 | 0,01% | 1058463.2761 | 99,67%
7148 | AGESUL |  | ELETRODUTO EM ACO GALVANIZADO PRE-ZINCADO, LEVE, DIAMETRO 3/4", PAREDE DE 0.60 MM | Material | M | 14,0000000 |  | 5,92 |  | 82,88 |  | 82.88 | 0,01% | 1058546.1561 | 99,68%
00043130 | SINAPI |  | ARAME GALVANIZADO 12 BWG, D = 2,76 MM (0,048 KG/M) OU 14 BWG, D = 2,11 MM (0,026 KG/M) | Material | KG | 3,3667970 |  | 24,46 |  | 82,35 |  | 82.3519 | 0,01% | 1058628.508 | 99,69%
00002685 | SINAPI |  | ELETRODUTO DE PVC RIGIDO ROSCAVEL DE 1 ", SEM LUVA | Material | M | 8,0000000 |  | 10,25 |  | 82,00 |  | 82 | 0,01% | 1058710.508 | 99,70%
3292 | AGESUL |  | LUVA PARA ELETRODUTO, EM ACO GALVANIZADO ELETROLITICO, COM ROSCA, DIAMETRO DE 80 MM (3") - SINAPI - 00002642 | Material | UN | 5,0000000 |  | 16,28 |  | 81,40 |  | 81.4 | 0,01% | 1058791.908 | 99,71%
00001933 | SINAPI |  | CURVA PVC CURTA 90 GRAUS, DN 40 MM, PARA ESGOTO PREDIAL | Material | UN | 12,0000000 |  | 6,73 |  | 80,76 |  | 80.76 | 0,01% | 1058872.668 | 99,71%
00043463 | SINAPI |  | FERRAMENTAS - FAMILIA ENCARREGADO GERAL - HORISTA (ENCARGOS COMPLEMENTARES - COLETADO CAIXA) | Material | H | 860,0000000 |  | 0,09 |  | 77,40 |  | 77.4 | 0,01% | 1058950.068 | 99,72%
00011714 | SINAPI |  | CAIXA SIFONADA, PVC, 150 X *185* X 75 MM, COM GRELHA QUADRADA, BRANCA | Material | UN | 1,0000000 |  | 76,89 |  | 76,89 |  | 76.89 | 0,01% | 1059026.958 | 99,73%
00003379 | SINAPI |  | HASTE DE ATERRAMENTO EM ACO COM 3,00 M DE COMPRIMENTO E DN = 5/8", REVESTIDA COM BAIXA CAMADA DE COBRE, SEM CONECTOR | Material | UN | 1,0000000 |  | 75,39 |  | 75,39 |  | 75.39 | 0,01% | 1059102.348 | 99,73%
00034709 | SINAPI |  | DISJUNTOR TERMOMAGNETICO PARA TRILHO DIN (IEC), TRIPOLAR, 10 - 50 A | Material | UN | 1,0000000 |  | 74,24 |  | 74,24 |  | 74.24 | 0,01% | 1059176.588 | 99,74%
00044945 | SINAPI |  | SIFAO / TUBO SINFONADO EXTENSIVEL/SANFONADO, UNIVERSAL/ SIMPLES, ENTRE *50 A 70* CM, DE PLASTICO BRANCO | Material | UN | 6,0000000 |  | 12,17 |  | 73,02 |  | 73.02 | 0,01% | 1059249.608 | 99,75%
00039247 | SINAPI |  | ELETRODUTO/DUTO PEAD FLEXIVEL PAREDE SIMPLES, CORRUGACAO HELICOIDAL, COR PRETA, SEM ROSCA, DE 1 1/4", CRC 680 N, PARA CABEAMENTO SUBTERRANEO (NBR 15715) | Material | M | 12,6830000 |  | 5,57 |  | 70,64 |  | 70.6443 | 0,01% | 1059320.2523 | 99,76%
00000857 | SINAPI |  | CABO DE COBRE NU 16 MM2 MEIO-DURO | Material | M | 3,0000000 |  | 23,15 |  | 69,45 |  | 69.45 | 0,01% | 1059389.7023 | 99,76%
1062 | AGESUL |  | CIMENTO PORTLAND COMPOSTO CP II-32 - SINAPI - 00001379 | Material | KG | 72,4034320 |  | 0,95 |  | 68,78 |  | 68.7833 | 0,01% | 1059458.4856 | 99,77%
00040331 | SINAPI |  | ASSENTADOR DE MANILHAS (HORISTA) | Mão de Obra | H | 4,1362602 |  | 16,33 |  | 67,55 |  | 67.5451 | 0,01% | 1059526.0307 | 99,77%
00006010 | SINAPI |  | REGISTRO GAVETA BRUTO EM LATAO FORJADO, BITOLA 1 1/2" | Material | UN | 1,0000000 |  | 64,94 |  | 64,94 |  | 64.94 | 0,01% | 1059590.9707 | 99,78%
00039027 | SINAPI |  | PREGO DE ACO POLIDO COM CABECA 19 X 36 (3 1/4 X 9) | Material | KG | 2,6000000 |  | 24,82 |  | 64,53 |  | 64.532 | 0,01% | 1059655.5027 | 99,79%
4016 | AGESUL |  | TELHADISTA COM ENCARGOS COMPLEMENTARES - SINAPI - 88323 | Mão de Obra | H | 2,0900000 |  | 30,75 |  | 64,27 |  | 64.2675 | 0,01% | 1059719.7702 | 99,79%
00001956 | SINAPI |  | CURVA DE PVC 90 GRAUS, SOLDAVEL, 25 MM, COR MARROM, PARA AGUA FRIA PREDIAL | Material | UN | 16,0000000 |  | 4,01 |  | 64,16 |  | 64.16 | 0,01% | 1059783.9302 | 99,80%
4052 | AGESUL |  | AUXILIAR DE ENCANADOR OU BOMBEIRO HIDRAULICO COM ENCARGOS COMPLEMENTARES - SINAPI - 88248 | Mão de Obra | H | 2,5000000 |  | 25,32 |  | 63,30 |  | 63.3 | 0,01% | 1059847.2302 | 99,80%
00003526 | SINAPI |  | JOELHO PVC, SOLDAVEL, PB, 90 GRAUS, DN 50 MM, PARA ESGOTO PREDIAL | Material | UN | 15,0000000 |  | 4,10 |  | 61,50 |  | 61.5 | 0,01% | 1059908.7302 | 99,81%
7563 | AGESUL |  | FECHO TRAMELA NR. 06 - 220MM PAULI (COD.4587) | Material | UN | 3,0891360 |  | 19,59 |  | 60,52 |  | 60.5162 | 0,01% | 1059969.2464 | 99,82%
00011753 | SINAPI |  | REGISTRO PRESSAO BRUTO EM LATAO FORJADO, BITOLA 3/4" | Material | UN | 3,0000000 |  | 19,17 |  | 57,51 |  | 57.51 | 0,01% | 1060026.7564 | 99,82%
6301 | AGESUL |  | ALVENARIA DE EMBASAMENTO COM BLOCO ESTRUTURAL DE CERAMICA, DE 14X19X29CM E ARGAMASSA DE ASSENTAMENTO COM PREPARO EM BETONEIRA. AF_05/2020 - SINAPI - 101166 | Material | m³ | 0,0700000 |  | 817,97 |  | 57,26 |  | 57.2579 | 0,01% | 1060084.0143 | 99,83%
7552 | AGESUL |  | GRUPO DE SOLDAGEM COM GERADOR A DIESEL 60 CV PARA SOLDA ELETRICA, SOBRE 04 RODAS, COM MOTOR 4 CILINDROS 600 A - CHI DIURNO. AF_02/2016 - SINAPI - 83766 | Material | CHI | 1,1537000 |  | 49,40 |  | 56,99 |  | 56.9928 | 0,01% | 1060141.007 | 99,83%
00003520 | SINAPI |  | JOELHO PVC, SOLDAVEL, PB, 90 GRAUS, DN 100 MM, PARA ESGOTO PREDIAL | Material | UN | 5,0000000 |  | 11,14 |  | 55,70 |  | 55.7 | 0,01% | 1060196.707 | 99,84%
00036397 | SINAPI |  | BETONEIRA, CAPACIDADE NOMINAL 600 L, CAPACIDADE DE MISTURA 360L, MOTOR ELETRICO TRIFASICO 220/380V, POTENCIA 4CV, EXCLUSO CARREGADOR | Equipamento para Aquisição Permanente | UN | 0,0023636 |  | 23.364,77 |  | 55,22 |  | 55.2246 | 0,01% | 1060251.9316 | 99,84%
6152 | AGESUL |  | AMPACTINHO (CONECTOR DERIV CUNHA) PARA CABO DE COBRE 70MM2 - TIPO VII - VERM/BRANCO | Material | UN | 4,0000000 |  | 13,42 |  | 53,68 |  | 53.68 | 0,01% | 1060305.6116 | 99,85%
00038383 | SINAPI |  | LIXA D'AGUA EM FOLHA, COR PRETA, GRAO 100 | Material | UN | 12,1432180 |  | 4,24 |  | 51,49 |  | 51.4872 | 0,00% | 1060357.0989 | 99,85%
00006017 | SINAPI |  | REGISTRO GAVETA BRUTO EM LATAO FORJADO, BITOLA 1 1/4" | Material | UN | 1,0000000 |  | 51,44 |  | 51,44 |  | 51.44 | 0,00% | 1060408.5389 | 99,86%
1405 | AGESUL |  | CAIXA DE PASSAGEM METALICA, DE SOBREPOR, COM TAMPA APARAFUSADA, DIMENSOES 15 X 15 X *10* CM - SINAPI - 00020254 | Material | UN | 2,0000000 |  | 24,18 |  | 48,36 |  | 48.36 | 0,00% | 1060456.8989 | 99,86%
00003533 | SINAPI |  | JOELHO DE REDUCAO, PVC SOLDAVEL, 90 GRAUS, 25 MM X 20 MM, COR MARROM, PARA AGUA FRIA PREDIAL | Material | UN | 13,0000000 |  | 3,68 |  | 47,84 |  | 47.84 | 0,00% | 1060504.7389 | 99,87%
00000555 | SINAPI |  | BARRA DE ACO CHATO, RETANGULAR, 25,4 MM X 6,35 MM (L X E), 1,2265 KG/M | Material | M | 3,2000000 |  | 14,65 |  | 46,88 |  | 46.88 | 0,00% | 1060551.6189 | 99,87%
00021123 | SINAPI |  | TUBO CPVC, SOLDAVEL, 15 MM, AGUA QUENTE PREDIAL (NBR 15884) | Material | M | 2,7596590 |  | 16,70 |  | 46,09 |  | 46.0863 | 0,00% | 1060597.7052 | 99,88%
00011655 | SINAPI |  | TE SANITARIO DE REDUCAO, PVC, DN 100 X 50 MM, SERIE NORMAL, PARA ESGOTO PREDIAL | Material | UN | 2,0000000 |  | 22,81 |  | 45,62 |  | 45.62 | 0,00% | 1060643.3252 | 99,88%
00038082 | SINAPI |  | TOMADA RJ11, 2 FIOS, CONJUNTO MONTADO PARA EMBUTIR 4" X 2" (PLACA + SUPORTE + MODULO) | Material | UN | 2,0000000 |  | 21,45 |  | 42,90 |  | 42.9 | 0,00% | 1060686.2252 | 99,88%
00038102 | SINAPI |  | TOMADA 2P+T 20A, 250V (APENAS MODULO) | Material | UN | 4,0000000 |  | 10,59 |  | 42,36 |  | 42.36 | 0,00% | 1060728.5852 | 99,89%
6307 | AGESUL |  | CHAPISCO APLICADO EM ALVENARIAS E ESTRUTURAS DE CONCRETO INTERNAS, COM COLHER DE PEDREIRO. ARGAMASSA TRACO 1:3 COM PREPARO MANUAL. AF_10/2022 - SINAPI - 87878 | Material | m² | 7,2900000 |  | 5,69 |  | 41,48 |  | 41.4801 | 0,00% | 1060770.0653 | 99,89%
00003666 | SINAPI |  | JUNCAO SIMPLES, PVC, 45 GRAUS, DN 40 X 40 MM, SERIE NORMAL PARA ESGOTO PREDIAL | Material | UN | 8,0000000 |  | 5,07 |  | 40,56 |  | 40.56 | 0,00% | 1060810.6253 | 99,90%
00009837 | SINAPI |  | TUBO PVC SERIE NORMAL, DN 75 MM, PARA ESGOTO PREDIAL (NBR 5688) | Material | M | 2,0043100 |  | 18,93 |  | 37,94 |  | 37.9416 | 0,00% | 1060848.5669 | 99,90%
00004720 | SINAPI |  | PEDRA BRITADA N. 0, OU PEDRISCO (4,8 A 9,5 MM) POSTO PEDREIRA/FORNECEDOR, SEM FRETE | Material | m³ | 0,2695000 |  | 137,75 |  | 37,12 |  | 37.1236 | 0,00% | 1060885.6905 | 99,90%
3312 | AGESUL |  | PARAFUSO M16 EM ACO GALVANIZADO, COMPRIMENTO = 200 MM, DIAMETRO = 16 MM, ROSCA MAQUINA, CABECA QUADRADA - SINAPI - 00000431 | Material | UN | 2,0000000 |  | 17,66 |  | 35,32 |  | 35.32 | 0,00% | 1060921.0105 | 99,91%
3040 | AGESUL |  | BUCHA E ARRUELA ALUMINIO FUNDIDO P/ ELETRODUTO 75MM (3'') (SINAPI 39181+39215) | Material | CJ | 2,0000000 |  | 17,59 |  | 35,18 |  | 35.18 | 0,00% | 1060956.1905 | 99,91%
00006142 | SINAPI |  | CONJUNTO DE LIGACAO AJUSTAVEL, PARA VASO / BACIA SANITARIA, EM PLASTICO BRANCO, COM TUBO, CANOPLA E ESPUDE | Material | UN | 3,0000000 |  | 11,52 |  | 34,56 |  | 34.56 | 0,00% | 1060990.7505 | 99,91%
00004346 | SINAPI |  | PARAFUSO DE FERRO POLIDO, SEXTAVADO, COM ROSCA PARCIAL, DIAMETRO 5/8", COMPRIMENTO 6", COM PORCA E ARRUELA DE PRESSAO MEDIA | Material | UN | 2,0000000 |  | 17,21 |  | 34,42 |  | 34.42 | 0,00% | 1061025.1705 | 99,92%
6313 | AGESUL |  | APLICACAO MANUAL DE FUNDO SELADOR ACRILICO EM PANOS COM PRESENCA DE VAOS DE EDIFICIOS DE MULTIPLOS PAVIMENTOS. AF_03/2024 - SINAPI - 88411 | Material | m² | 6,8100000 |  | 4,89 |  | 33,30 |  | 33.3009 | 0,00% | 1061058.4714 | 99,92%
00012815 | SINAPI |  | FITA CREPE ROLO DE *25* MM X 50 M | Material | UN | 1,9006000 |  | 17,43 |  | 33,13 |  | 33.1275 | 0,00% | 1061091.5989 | 99,92%
00012406 | SINAPI |  | LUVA DE REDUCAO DE FERRO GALVANIZADO, COM ROSCA BSP, DE 3/4" X 1/2" | Material | UN | 3,0000000 |  | 10,52 |  | 31,56 |  | 31.56 | 0,00% | 1061123.1589 | 99,93%
00007319 | SINAPI |  | TINTA ASFALTICA IMPERMEABILIZANTE DISPERSA EM AGUA, PARA MATERIAIS CIMENTICIOS | Material | L | 2,1723000 |  | 13,86 |  | 30,11 |  | 30.1081 | 0,00% | 1061153.2669 | 99,93%
1122 | AGESUL |  | LIXA EM FOLHA PARA FERRO, NUMERO 150 - SINAPI - 00003768 | Material | UN | 6,1160000 |  | 4,89 |  | 29,91 |  | 29.9072 | 0,00% | 1061183.1742 | 99,93%
00037981 | SINAPI |  | LUVA DE CORRER, CPVC, SOLDAVEL, 15 MM, PARA AGUA QUENTE PREDIAL | Material | UN | 3,0000000 |  | 9,78 |  | 29,34 |  | 29.34 | 0,00% | 1061212.5142 | 99,93%
00001570 | SINAPI |  | TERMINAL A COMPRESSAO EM COBRE ESTANHADO PARA CABO 2,5 MM2, 1 FURO E 1 COMPRESSAO, PARA PARAFUSO DE FIXACAO M5 | Material | UN | 22,0000000 |  | 1,33 |  | 29,26 |  | 29.26 | 0,00% | 1061241.7742 | 99,94%
6158 | AGESUL |  | LUVA EM PVC RIGIDO ROSCAVEL, DE 3", PARA ELETRODUTO - SINAPI - 00001896 | Material | UN | 2,0000000 |  | 14,34 |  | 28,68 |  | 28.68 | 0,00% | 1061270.4542 | 99,94%
00007568 | SINAPI |  | BUCHA DE NYLON SEM ABA S10, COM PARAFUSO DE 6,10 X 65 MM EM ACO ZINCADO COM ROSCA SOBERBA, CABECA CHATA E FENDA PHILLIPS | Material | UN | 53,6832000 |  | 0,52 |  | 27,92 |  | 27.9153 | 0,00% | 1061298.3694 | 99,94%
00043492 | SINAPI |  | EPI - FAMILIA SOLDADOR - HORISTA (ENCARGOS COMPLEMENTARES - COLETADO CAIXA) | Material | H | 12,4000000 |  | 2,22 |  | 27,53 |  | 27.528 | 0,00% | 1061325.8974 | 99,94%
00010998 | SINAPI |  | ELETRODO REVESTIDO AWS - E-6010, DIAMETRO IGUAL A 4,00 MM | Material | KG | 0,6000000 |  | 44,48 |  | 26,69 |  | 26.688 | 0,00% | 1061352.5854 | 99,95%
00003522 | SINAPI |  | JOELHO PVC, SOLDAVEL COM ROSCA, 90 GRAUS, 25 MM X 3/4", COR MARROM, PARA AGUA FRIA PREDIAL | Material | UN | 8,0000000 |  | 3,26 |  | 26,08 |  | 26.08 | 0,00% | 1061378.6654 | 99,95%
00010908 | SINAPI |  | JUNCAO DE REDUCAO INVERTIDA, PVC SOLDAVEL, 100 X 50 MM, SERIE NORMAL PARA ESGOTO PREDIAL | Material | UN | 1,0000000 |  | 25,59 |  | 25,59 |  | 25.59 | 0,00% | 1061404.2554 | 99,95%
7435 | AGESUL |  | AREIA GROSSA - POSTO JAZIDA/FORNECEDOR (RETIRADO NA JAZIDA, SEM TRANSPORTE) - SINAPI - 00000367 | Material | m³ | 0,2257360 |  | 111,65 |  | 25,20 |  | 25.2034 | 0,00% | 1061429.4589 | 99,95%
00012732 | SINAPI |  | SOLDA ESTANHO/COBRE PARA CONEXOES DE COBRE, FIO 2,5 MM, CARRETEL 500 GR (SEM CHUMBO) | Material | UN | 0,0708000 |  | 352,46 |  | 24,95 |  | 24.9542 | 0,00% | 1061454.413 | 99,96%
00006141 | SINAPI |  | ENGATE/RABICHO FLEXIVEL PLASTICO (PVC OU ABS) BRANCO 1/2" X 30 CM | Material | UN | 3,0000000 |  | 7,36 |  | 22,08 |  | 22.08 | 0,00% | 1061476.493 | 99,96%
6157 | AGESUL |  | CURVA 90 GRAUS, LONGA, DE PVC RIGIDO ROSCAVEL, DE 3", PARA ELETRODUTO - SINAPI - 00001877 | Material | UN | 1,0000000 |  | 22,06 |  | 22,06 |  | 22.06 | 0,00% | 1061498.553 | 99,96%
00036531 | SINAPI |  | RETROESCAVADEIRA SOBRE RODAS COM CARREGADEIRA, TRACAO 4 X 4, POTENCIA LIQUIDA 88 HP, PESO OPERACIONAL MINIMO DE 6674 KG, CAPACIDADE DA CARREGADEIRA DE 1,00 M3 E DA RETROESCAVADEIRA MINIMA DE 0,26 M3, PROFUNDIDADE DE ESCAVACAO MAXIMA DE 4,37 M | Equipamento para Aquisição Permanente | UN | 0,0000398 |  | 552.235,11 |  | 21,96 |  | 21.9586 | 0,00% | 1061520.5117 | 99,96%
00039026 | SINAPI |  | PREGO DE ACO POLIDO SEM CABECA 15 X 15 (1 1/4 X 13) | Material | KG | 0,7836000 |  | 27,94 |  | 21,89 |  | 21.8938 | 0,00% | 1061542.4054 | 99,96%
00000065 | SINAPI |  | ADAPTADOR PVC SOLDAVEL CURTO COM BOLSA E ROSCA, 25 MM X 3/4", PARA AGUA FRIA | Material | UN | 17,0000000 |  | 1,20 |  | 20,40 |  | 20.4 | 0,00% | 1061562.8054 | 99,97%
00000296 | SINAPI |  | ANEL BORRACHA PARA TUBO ESGOTO PREDIAL, DN 50 MM (NBR 5688) | Material | UN | 9,0000000 |  | 2,24 |  | 20,16 |  | 20.16 | 0,00% | 1061582.9654 | 99,97%
00010535 | SINAPI |  | BETONEIRA CAPACIDADE NOMINAL 400 L, CAPACIDADE DE MISTURA 280 L, MOTOR ELETRICO TRIFASICO 220/380 V POTENCIA 2 CV, SEM CARREGADOR | Equipamento para Aquisição Permanente | UN | 0,0034784 |  | 5.743,84 |  | 19,98 |  | 19.9795 | 0,00% | 1061602.9449 | 99,97%
3233 | AGESUL |  | ELETRODUTO DE PVC RIGIDO ROSCAVEL DE 3/4 ", SEM LUVA - SINAPI - 00002674 | Material | M | 3,0000000 |  | 6,55 |  | 19,65 |  | 19.65 | 0,00% | 1061622.5949 | 99,97%
00012714 | SINAPI |  | COTOVELO DE COBRE 90 GRAUS SEM ANEL DE SOLDA, BOLSA X BOLSA, 15 MM | Material | UN | 3,0000000 |  | 6,25 |  | 18,75 |  | 18.75 | 0,00% | 1061641.3449 | 99,97%
2176 | AGESUL |  | CURVA 90 GRAUS PARA ELETRODUTO, EM ACO GALVANIZADO ELETROLITICO, COM ROSCA, DIAMETRO DE 20 MM (3/4"), ESPESSURA DE 1,50 MM - SINAPI - 00002633 | Material | UN | 4,0000000 |  | 4,66 |  | 18,64 |  | 18.64 | 0,00% | 1061659.9849 | 99,98%
1022 | AGESUL |  | PEDRA BRITADA N. 2 (19 A 38 MM) POSTO PEDREIRA/FORNECEDOR, SEM FRETE - SINAPI - 00004718 | Material | m³ | 0,1551240 |  | 119,94 |  | 18,61 |  | 18.6056 | 0,00% | 1061678.5905 | 99,98%
00043468 | SINAPI |  | FERRAMENTAS - FAMILIA SOLDADOR - HORISTA (ENCARGOS COMPLEMENTARES - COLETADO CAIXA) | Material | H | 12,4000000 |  | 1,48 |  | 18,35 |  | 18.352 | 0,00% | 1061696.9425 | 99,98%
6303 | AGESUL |  | REGULARIZACAO E COMPACTACAO MANUAL DE TERRENO COM SOQUETE (COMP. 0401001109) | Material | m² | 0,4800000 |  | 38,10 |  | 18,29 |  | 18.288 | 0,00% | 1061715.2305 | 99,98%
00011055 | SINAPI |  | PARAFUSO ROSCA SOBERBA ZINCADO CABECA CHATA FENDA SIMPLES 3,5 X 25 MM (1 ") | Material | UN | 257,4000000 |  | 0,07 |  | 18,02 |  | 18.018 | 0,00% | 1061733.2485 | 99,98%
6302 | AGESUL |  | ESCAVACAO DE VALAS EM SOLO DE QUALQUER CATEGORIA, NA(S) PROFUNDIDADE(S):- ATE 2.00 M (SEM PRESENCA DE AGUA) (COMP. 0401001100) | Material | m³ | 0,1700000 |  | 101,60 |  | 17,27 |  | 17.272 | 0,00% | 1061750.5205 | 99,98%
6308 | AGESUL |  | REGULARIZACAO DE SUPERFICIE, COM ARGAMASSA DE CIMENTO E AREIA NO TRACO 1:3, ESPESSURA 2 CM (COMP. 0701000102) | Material | m² | 0,4800000 |  | 34,38 |  | 16,50 |  | 16.5024 | 0,00% | 1061767.0229 | 99,99%
00004222 | SINAPI |  | GASOLINA COMUM | Material | L | 1,9832770 |  | 7,33 |  | 14,54 |  | 14.5374 | 0,00% | 1061781.5603 | 99,99%
00000108 | SINAPI |  | ADAPTADOR PVC SOLDAVEL CURTO COM BOLSA E ROSCA, 32 MM X 1", PARA AGUA FRIA | Material | UN | 6,0000000 |  | 2,41 |  | 14,46 |  | 14.46 | 0,00% | 1061796.0203 | 99,99%
00000406 | SINAPI |  | FITA ACO INOX PARA CINTAR POSTE, L = 19 MM, E = 0,5 MM (ROLO DE 30M) | Material | UN | 0,1333333 |  | 106,98 |  | 14,26 |  | 14.264 | 0,00% | 1061810.2843 | 99,99%
00004234 | SINAPI |  | OPERADOR DE ESCAVADEIRA (HORISTA) | Mão de Obra | H | 0,4288930 |  | 32,34 |  | 13,87 |  | 13.8704 | 0,00% | 1061824.1547 | 99,99%
00021114 | SINAPI |  | ADESIVO PARA TUBOS CPVC, *75* G | Material | UN | 0,2799000 |  | 47,83 |  | 13,39 |  | 13.3876 | 0,00% | 1061837.5423 | 99,99%
00040304 | SINAPI |  | PREGO DE ACO POLIDO COM CABECA DUPLA 17 X 27 (2 1/2 X 11) | Material | KG | 0,4300000 |  | 30,67 |  | 13,19 |  | 13.1881 | 0,00% | 1061850.7304 | 99,99%
6309 | AGESUL |  | IMPERMEABILIZACAO COM REVESTIMENTO SEMI-FLEXIVEL VIAPLUS 1000, VIAPOL OU SIMILAR, CONSUMO DE 2KG/M2 (COMP. 0701000109) | Material | m² | 0,4800000 |  | 26,77 |  | 12,85 |  | 12.8496 | 0,00% | 1061863.58 | 99,99%
3005 | AGESUL |  | ARAME GALVANIZADO 14 BWG, D = 2,11 MM (0,026 KG/M) (SINAPI 00043130 X 0.026) | Material | M | 20,0000000 |  | 0,63 |  | 12,60 |  | 12.6 | 0,00% | 1061876.18 | 100,00%
00013896 | SINAPI |  | VIBRADOR DE IMERSAO, DIAMETRO DA PONTEIRA DE *45* MM, COM MOTOR ELETRICO TRIFASICO DE 2 HP (2 CV) | Equipamento para Aquisição Permanente | UN | 0,0030222 |  | 4.152,94 |  | 12,55 |  | 12.5511 | 0,00% | 1061888.7311 | 100,00%
6456 | AGESUL |  | TERMINAL A COMPRESSAO EM COBRE ESTANHADO PARA CABO 35 MM2, 1 FURO E 1 COMPRESSAO, PARA PARAFUSO DE FIXACAO M8 - SINAPI - 00001577 | Material | UN | 3,0000000 |  | 4,16 |  | 12,48 |  | 12.48 | 0,00% | 1061901.2111 | 100,00%
00020086 | SINAPI |  | BUCHA DE REDUCAO DE PVC, SOLDAVEL, LONGA, 50 X 40 MM, PARA ESGOTO PREDIAL | Material | UN | 3,0000000 |  | 4,13 |  | 12,39 |  | 12.39 | 0,00% | 1061913.6011 | 100,00%
7356 | AGESUL |  | CURVA 135 GRAUS PARA ELETRODUTO, EM ACO GALVANIZADO ELETROLITICO, COM ROSCA, DIAMETRO DE 20 MM (3/4"), ESPESSURA DE 1,50 MM - SINAPI - 00002623 | Material | UN | 2,0000000 |  | 5,90 |  | 11,80 |  | 11.8 | 0,00% | 1061925.4011 | 100,00%
00014618 | SINAPI |  | SERRA CIRCULAR DE BANCADA COM MOTOR ELETRICO, POTENCIA DE *1600* W, PARA DISCO DE DIAMETRO DE 10" (250 MM) | Equipamento para Aquisição Permanente | UN | 0,0060622 |  | 1.914,70 |  | 11,61 |  | 11.6073 | 0,00% | 1061937.0084 | 100,00%
6455 | AGESUL |  | TERMINAL A COMPRESSAO EM COBRE ESTANHADO PARA CABO 25 MM2, 1 FURO E 1 COMPRESSAO, PARA PARAFUSO DE FIXACAO M8 - SINAPI - 00001576 | Material | UN | 3,0000000 |  | 3,69 |  | 11,07 |  | 11.07 | 0,00% | 1061948.0784 | 100,00%
7358 | AGESUL |  | LUVA PARA ELETRODUTO, EM ACO GALVANIZADO ELETROLITICO, COM ROSCA, DIAMETRO DE 20 MM (3/4") - SINAPI - 00002637 | Material | UN | 6,0000000 |  | 1,76 |  | 10,56 |  | 10.56 | 0,00% | 1061958.6384 | 100,00%
6523 | AGESUL |  | DILUENTE AGUARRAS - SINAPI - 00005318 | Material | L | 0,4892800 |  | 21,55 |  | 10,54 |  | 10.544 | 0,00% | 1061969.1824 | 100,00%
6332 | AGESUL |  | CONCRETO FCK = 15MPA, TRACO 1:3,4:3,5 (EM MASSA SECA DE CIMENTO/ AREIA MEDIA/ BRITA 1) - PREPARO MECANICO COM BETONEIRA 400 L. AF_05/2021 - SINAPI - 94963 | Material | m³ | 0,0200000 |  | 526,24 |  | 10,52 |  | 10.5248 | 0,00% | 1061979.7072 | 100,01%
00003146 | SINAPI |  | FITA VEDA ROSCA, EM PTFE, ROLO DE 18 MM X 10 M (L X C) | Material | UN | 1,8007000 |  | 5,82 |  | 10,48 |  | 10.4801 | 0,00% | 1061990.1872 | 100,01%
00011950 | SINAPI |  | BUCHA DE NYLON SEM ABA S6, COM PARAFUSO DE 4,20 X 40 MM EM ACO ZINCADO COM ROSCA SOBERBA, CABECA CHATA E FENDA PHILLIPS | Material | UN | 61,1800000 |  | 0,17 |  | 10,40 |  | 10.4006 | 0,00% | 1062000.5878 | 100,01%
00007097 | SINAPI |  | TE SANITARIO, PVC, DN 50 X 50 MM, SERIE NORMAL, PARA ESGOTO PREDIAL | Material | UN | 1,0000000 |  | 10,07 |  | 10,07 |  | 10.07 | 0,00% | 1062010.6578 | 100,01%
00003148 | SINAPI |  | FITA VEDA ROSCA, EM PTFE, ROLO DE 18 MM X 50 M (L X C) | Material | UN | 0,4185000 |  | 21,49 |  | 8,99 |  | 8.9936 | 0,00% | 1062019.6514 | 100,01%
00004221 | SINAPI |  | OLEO DIESEL COMBUSTIVEL COMUM METROPOLITANO S-10 OU S-500 | Material | L | 1,1873760 |  | 7,42 |  | 8,81 |  | 8.8103 | 0,00% | 1062028.4617 | 100,01%
00012034 | SINAPI |  | CURVA 180 GRAUS, DE PVC RIGIDO ROSCAVEL, DE 3/4", PARA ELETRODUTO | Material | UN | 2,0000000 |  | 4,39 |  | 8,78 |  | 8.78 | 0,00% | 1062037.2417 | 100,01%
00001571 | SINAPI |  | TERMINAL A COMPRESSAO EM COBRE ESTANHADO PARA CABO 4 MM2, 1 FURO E 1 COMPRESSAO, PARA PARAFUSO DE FIXACAO M5 | Material | UN | 5,0000000 |  | 1,73 |  | 8,65 |  | 8.65 | 0,00% | 1062045.8917 | 100,01%
00003517 | SINAPI |  | JOELHO PVC, SOLDAVEL, BB, 90 GRAUS, SEM ANEL, DN 40 MM, PARA ESGOTO PREDIAL SECUNDARIO | Material | UN | 3,0000000 |  | 2,82 |  | 8,46 |  | 8.46 | 0,00% | 1062054.3517 | 100,01%
00001575 | SINAPI |  | TERMINAL A COMPRESSAO EM COBRE ESTANHADO PARA CABO 16 MM2, 1 FURO E 1 COMPRESSAO, PARA PARAFUSO DE FIXACAO M6 | Material | UN | 3,0000000 |  | 2,66 |  | 7,98 |  | 7.98 | 0,00% | 1062062.3317 | 100,01%
00005075 | SINAPI |  | PREGO DE ACO POLIDO COM CABECA 18 X 30 (2 3/4 X 10) | Material | KG | 0,3120000 |  | 24,84 |  | 7,75 |  | 7.7501 | 0,00% | 1062070.0818 | 100,01%
00020247 | SINAPI |  | PREGO DE ACO POLIDO COM CABECA 15 X 15 (1 1/4 X 13) | Material | KG | 0,2512363 |  | 27,51 |  | 6,91 |  | 6.9115 | 0,00% | 1062076.9933 | 100,01%
00038010 | SINAPI |  | TE CPVC, SOLDAVEL, 90 GRAUS, 22 MM, PARA AGUA QUENTE PREDIAL | Material | UN | 1,0000000 |  | 6,89 |  | 6,89 |  | 6.89 | 0,00% | 1062083.8833 | 100,02%
00043464 | SINAPI |  | FERRAMENTAS - FAMILIA OPERADOR ESCAVADEIRA - HORISTA (ENCARGOS COMPLEMENTARES - COLETADO CAIXA) | Material | H | 670,8888705 |  | 0,01 |  | 6,71 |  | 6.7089 | 0,00% | 1062090.5922 | 100,02%
00000029 | SINAPI |  | ACO CA-50, 20,0 MM, VERGALHAO | Material | KG | 1,1200000 |  | 5,89 |  | 6,60 |  | 6.5968 | 0,00% | 1062097.189 | 100,02%
00001892 | SINAPI |  | LUVA EM PVC RIGIDO ROSCAVEL, DE 1", PARA ELETRODUTO | Material | UN | 4,0000000 |  | 1,55 |  | 6,20 |  | 6.2 | 0,00% | 1062103.389 | 100,02%
1019 | AGESUL |  | PEDRA BRITADA N. 1 (9,5 A 19 MM) POSTO PEDREIRA/FORNECEDOR, SEM FRETE - SINAPI - 00004721 | Material | m³ | 0,0517080 |  | 119,31 |  | 6,17 |  | 6.1693 | 0,00% | 1062109.5583 | 100,02%
6304 | AGESUL |  | REATERRO MANUAL APILOADO COM SOQUETE (COMP. 0401001113) | Material | m³ | 0,1000000 |  | 60,91 |  | 6,09 |  | 6.091 | 0,00% | 1062115.6493 | 100,02%
3034 | AGESUL |  | BUCHA EM ALUMINIO, COM ROSCA, DE 3/4", PARA ELETRODUTO - SINAPI - 00039175 | Material | UN | 4,0000000 |  | 1,46 |  | 5,84 |  | 5.84 | 0,00% | 1062121.4893 | 100,02%
00005069 | SINAPI |  | PREGO DE ACO POLIDO COM CABECA 17 X 27 (2 1/2 X 11) | Material | KG | 0,2062000 |  | 25,32 |  | 5,22 |  | 5.221 | 0,00% | 1062126.7103 | 100,02%
6137 | AGESUL |  | CURVA 90 GRAUS, LONGA, DE PVC RIGIDO ROSCAVEL, DE 3/4", PARA ELETRODUTO - SINAPI - 00001879 | Material | UN | 2,0000000 |  | 2,57 |  | 5,14 |  | 5.14 | 0,00% | 1062131.8503 | 100,02%
00036487 | SINAPI |  | GUINCHO ELETRICO DE COLUNA, CAPACIDADE 400 KG, COM MOTO FREIO, MOTOR TRIFASICO DE 1,25 CV | Equipamento para Aquisição Permanente | UN | 0,0009369 |  | 5.477,05 |  | 5,13 |  | 5.1317 | 0,00% | 1062136.9819 | 100,02%
00005066 | SINAPI |  | PREGO DE ACO POLIDO COM CABECA 12 X 12 | Material | KG | 0,1430000 |  | 32,74 |  | 4,68 |  | 4.6818 | 0,00% | 1062141.6638 | 100,02%
6138 | AGESUL |  | LUVA EM PVC RIGIDO ROSCAVEL, DE 3/4", PARA ELETRODUTO - SINAPI - 00001891 | Material | UN | 4,0000000 |  | 1,11 |  | 4,44 |  | 4.44 | 0,00% | 1062146.1038 | 100,02%
00003868 | SINAPI |  | LUVA DE REDUCAO SOLDAVEL, PVC, 25 MM X 20 MM, PARA AGUA FRIA PREDIAL | Material | UN | 2,0000000 |  | 1,88 |  | 3,76 |  | 3.76 | 0,00% | 1062149.8638 | 100,02%
00000746 | SINAPI |  | LAVADORA DE ALTA PRESSAO (LAVA - JATO) PARA AGUA FRIA, PRESSAO DE OPERACAO ENTRE 1400 E 1900 LIB/POL2, VAZAO MAXIMA ENTRE 400 E 700 L/H, POTENCIA DE OPERACAO ENTRE 2,50 E 3,00 CV | Equipamento para Aquisição Permanente | UN | 0,0011054 |  | 3.239,33 |  | 3,58 |  | 3.5808 | 0,00% | 1062153.4446 | 100,02%
00011267 | SINAPI |  | ARRUELA LISA, REDONDA, DE LATAO POLIDO, DIAMETRO NOMINAL 5/8", DIAMETRO EXTERNO = 34 MM, DIAMETRO DO FURO = 17 MM, ESPESSURA = *2,5* MM | Material | UN | 2,0000000 |  | 1,75 |  | 3,50 |  | 3.5 | 0,00% | 1062156.9446 | 100,02%
6306 | AGESUL |  | LANCAMENTO/APLICACAO MANUAL DE CONCRETO EM FUNDACOES (COMP. 0601003006) | Material | m³ | 0,0200000 |  | 166,84 |  | 3,34 |  | 3.3368 | 0,00% | 1062160.2814 | 100,02%
00039176 | SINAPI |  | BUCHA EM ALUMINIO, COM ROSCA, DE 1", PARA ELETRODUTO | Material | UN | 2,0000000 |  | 1,57 |  | 3,14 |  | 3.14 | 0,00% | 1062163.4214 | 100,02%
2715 | AGESUL |  | ARRUELA EM ALUMINIO, COM ROSCA, DE 3/4", PARA ELETRODUTO - SINAPI - 00039209 | Material | UN | 4,0000000 |  | 0,75 |  | 3,00 |  | 3 | 0,00% | 1062166.4214 | 100,02%
00039210 | SINAPI |  | ARRUELA EM ALUMINIO, COM ROSCA, DE 1", PARA ELETRODUTO | Material | UN | 2,0000000 |  | 1,17 |  | 2,34 |  | 2.34 | 0,00% | 1062168.7614 | 100,02%
00010658 | SINAPI |  | ALISADORA DE CONCRETO COM MOTOR A GASOLINA DE 5,5 HP, PESO COM MOTOR DE 78 KG, 4 PAS | Equipamento para Aquisição Permanente | UN | 0,0002086 |  | 10.210,97 |  | 2,13 |  | 2.1301 | 0,00% | 1062170.8915 | 100,02%
00001573 | SINAPI |  | TERMINAL A COMPRESSAO EM COBRE ESTANHADO PARA CABO 6 MM2, 1 FURO E 1 COMPRESSAO, PARA PARAFUSO DE FIXACAO M6 | Material | UN | 1,0000000 |  | 2,08 |  | 2,08 |  | 2.08 | 0,00% | 1062172.9715 | 100,02%
00039897 | SINAPI |  | PASTA PARA SOLDA DE TUBOS E CONEXOES DE COBRE (EMBALAGEM COM 250 G) | Material | UN | 0,0270000 |  | 64,61 |  | 1,74 |  | 1.7445 | 0,00% | 1062174.7159 | 100,02%
00043462 | SINAPI |  | FERRAMENTAS - FAMILIA ENGENHEIRO CIVIL - HORISTA (ENCARGOS COMPLEMENTARES - COLETADO CAIXA) | Material | H | 140,0000000 |  | 0,01 |  | 1,40 |  | 1.4 | 0,00% | 1062176.1159 | 100,02%
00002692 | SINAPI |  | DESMOLDANTE PROTETOR PARA FORMAS DE MADEIRA, DE BASE OLEOSA EMULSIONADA EM AGUA | Material | L | 0,1418224 |  | 9,52 |  | 1,35 |  | 1.3501 | 0,00% | 1062177.4661 | 100,02%
1096 | AGESUL |  | FITA VEDA ROSCA, EM PTFE, ROLO DE 18 MM X 50 M (L X C) - SINAPI - 00003148 | Material | UN | 0,0280000 |  | 21,49 |  | 0,60 |  | 0.60172 | 0,00% | 1062178.0678 | 100,02%
00007307 | SINAPI |  | FUNDO ANTICORROSIVO PARA METAIS FERROSOS (ZARCAO) | Material | L | 0,0090000 |  | 50,21 |  | 0,45 |  | 0.45189 | 0,00% | 1062178.5197 | 100,02%
5001 | AGESUL |  | BETONEIRA CAPACIDADE NOMINAL DE 400 L, CAPACIDADE DE MISTURA 280 L, MOTOR ELETRICO TRIFASICO POTENCIA DE 2 CV, SEM CARREGADOR - CHP DIURNO. AF_05/2023 - SINAPI - 88830 | Material | CHP | 0,1762520 |  | 2,49 |  | 0,44 |  | 0.43887 | 0,00% | 1062178.9586 | 100,02%
00013458 | SINAPI |  | COMPACTADOR DE SOLOS DE PERCURSAO (SOQUETE) COM MOTOR A GASOLINA 4 TEMPOS DE 4 HP (4 CV) | Equipamento para Aquisição Permanente | UN | 0,0000131 |  | 17.814,51 |  | 0,23 |  | 0.23408 | 0,00% | 1062179.1926 | 100,02%
00044366 | SINAPI |  | FITA DUPLA FACE COM ESPUMA ACRILICA EXTRA FORTE, ESPESSURA 2 MM, LARGURA 25 MM | Material | M | 0,0350000 |  | 0,00 |  | 0,00 |  | 0 | 0,00% | 1062179.1926 | 100,02%
00044225 | SINAPI |  | ELEMENTOS SOLTOS / DISCRETOS PARA PISO TATIL/ PODOTATIL, DIRECIONAL (FAIXAS) E ALERTA (BOLINHAS), EM PVC REVESTIDOS EM ACO INOX DE MODELO FRISADO | Material | m² | 2,5000000 |  | 0,00 |  | 0,00 |  | 0 | 0,00% | 1062179.1926 | 100,02%
00043884 | SINAPI |  | TRINCO E CONTRA TRINCO CROMADO PARA VIDRO / VIDRO, SEM MIOLO, EM ZAMAC CROMADO | Material | CJ | 7,0000000 |  | 0,00 |  | 0,00 |  | 0 | 0,00% | 1062179.1926 | 100,02%
00043353 | SINAPI |  | LAJE PRE-MOLDADA TRELICADA (LAJOTAS + VIGOTAS) COM LAJOTA CERAMICA 20 X 30 X 8 CM (L X C X A) E VIGOTA VTR 12 X 8 CM (L X A), PARA PISO, UNIDIRECIONAL, SOBRECARGA DE 350 KGF/M2, VAO ATE 4,50 M (SEM COLOCACAO) | Material | m² | 10,7500000 |  | 0,00 |  | 0,00 |  | 0 | 0,00% | 1062179.1926 | 100,02%
00043885 | SINAPI |  | DOBRADICA DUPLA AUTOMATICA PARA PORTAS DE VIDRO DE ABRIR / GIRO - BOX (VIDRO MOVEL/VIDRO FIXO), CROMADA | Material | UN | 14,0000000 |  | 0,00 |  | 0,00 |  | 0 | 0,00% | 1062179.1926 | 100,02%
Totais por Tipo
[11 empty] | Equipamento |  |  |  | R$ 0,00
[11 empty] | Equipamento para Aquisição Permanente |  |  |  | R$ 1.652,37
[11 empty] | Mão de Obra |  |  |  | R$ 221.232,06
[11 empty] | Material |  |  |  | R$ 839.044,83
[11 empty] | Serviços |  |  |  | R$ 97,72
[11 empty] | Taxas |  |  |  | R$ 0,00
[11 empty] | Administração |  |  |  | R$ 0,00
[11 empty] | Aluguel |  |  |  | R$ 0,00
[11 empty] | Verba |  |  |  | R$ 0,00
[11 empty] | Transporte |  |  |  | R$ 0,00
[11 empty] | Franquia |  |  |  | R$ 152,22
[11 empty] | Outros |  |  |  | R$ 0,00
[11 empty] | Total sem BDI |  | 867202.99
[11 empty] | Total do BDI |  | 194715.63
[11 empty] | Total Geral |  | 1061918.62
_______________________________________________________________ ALAN PINHEIRO TRINDADE Eng Civil CREA 70161 / D MS