## MEMORIAL DE CALCULO
Obra
CONSTRUÇÃO DE 3 SALAS DE AULA NA ESCOLA E.M. DURVALINA DORNELLES TEIXEIRA NO MUNICÍPIO DE BONITO/MS
Memória de Cálculo
LISTA DE MATERIAIS RADIER 30 MPA | [5 empty] | Espessura Radier (cm)
Atividade | L | H | Total (m²) | Total (m³) |  | 0.2
Concreto Usinado | 9.1 | 6.3 | 57.33 | 11.466 |  | Espessura aterro (cm)
Compactação de Solo | 11.1 | 8.3 | 92.13 |  |  | 1
Aterro | 11.1 | 8.3 | 92.13 | 92.13
Calçada Passeio | - | - | 34.8 | -
PINTURA SALA INTERNA E EXTERNA |  |  |  |  | Vãos maiores que 2m² |  | Total de Pintura (m²)
Atividade | L | H | Pé Direito | Total (m²) | Porta | Janela
Parede interna | 8.8 | 6 | 2.8 | 82.88 | - | 4.4 | 78.48
Pintura Externa 01 | 9.1 | 6.3 | 2.8 | 86.24 | - | 4.4 | 81.84
Pintura Externa 02 | 11.1 | 8.3 | 1.1 | 108.64 | - | - | 108.64
[6 empty] | total | 268.96
COBERTURA
Atividade | L | H | Total (m²) | Total (m)
Cobertura termoacústica | 10.8 | 8.176 | 88.3008 | -
Calha | 12 | - | - | 12
Rufo | 11.1 | 8.3 | - | 38.8
Forro | 10.8 | 8.176 | 88.3008 | -
Piso interno e externo
Atividade | L | H | Total (m²) | Total (m)
Piso Interno | 8.8 | 6 | 52.8 | -
Piso externo epoxi | - | - | 34.8 | -
_______________________________________________________________ LAZARO BARBOSA MACHADO ENG CIVIL CREA 22039/D MG

## ESTRUTURAL
| ESCAVAÇÃO VIGA BALDRAME |  |  |  |  | RESUMO DO AÇO VIGAS E PILARES
| m | l | h | total (m³) |  | TIPO | mm | Comprimendo (m) | kg/m | total (kg)
| 30.8 | 0.4 | 0.5 | 6.16 |  | CA-60 | 5 | 455.4667 | 0.109 | 49.6459
[6 empty] | CA-50 | 10 | 235.2 | 0.617 | 145.1184
LASTRO DE BRITA N
| m | l | h | total (m³)
| 30.8 | 0.05 | 0.4 | 0.616
APIOLAMENTO
| m | l | h | total (m³)
| 30.8 | 0.4 | 0.5 | 6.16
CONCRETO USINADO
| Vol. | Perca (%) | total (m³)
Viga Baldrame | 1.155 | 1.2 | 1.386
Viga de Cobertura | 1.155 | 1.2 | 1.386
Pilares | 1.05 | 1.2 | 1.26
|  | total | 4.032
| Gabarito de obra |  |  | Brocas
| m |  |  | qnt | m | total
| 116.4 |  |  | 10 | 1.2 | 12
LISTA DE MATERIAIS RADIER 30 MPA | [6 empty] | Espessura contra piso (cm) | [6 empty] | comprimento estribo
Atividade |  | L | H | Total (m²) | Total (m³) |  | 0.06 |  |  | AÇO VIGA BALDRAME |  |  |  | 0.61
Concreto Usinado |  | 9.1 | 6.3 | 57.33 | 3.4398 |  | Espessura aterro (cm) |  |  |  | (m) | (m) | Estribos
Compactação de Solo |  | 11.1 | 8.3 | 92.13 |  |  | 1 |  |  | m | AÇO 10mm | AÇO 5mm | AÇO 5mm
Aterro |  | 11.1 | 8.3 | 92.13 | 92.13 |  |  |  |  | 30.8 | 123.2 | 256.6667 | 156.5667
Calçada Passeio |  | 11.1 | 8.3 | 34.8 | - | [8 empty] | comprimento estribo
Laje treliçada |  | 11.1 | 8.3 | 92.13 | - |  |  |  |  | AÇO VIGA DE COBERTURA |  |  |  | 0.61
[11 empty] | (m) | (m) | Estribos
ÁREA DE ALVENARIA | [9 empty] | m | AÇO 10mm | AÇO 5mm | AÇO 5mm
Atividade |  | L | H | Perimetro | Total (m²) |  |  |  |  | 30.8 | 123.2 | 256.6667 | 156.5667
Área de parede |  | 9.1 | 6.3 | 30.8 | 86.24 | [8 empty] | comprimento estribo
Área de platibanda |  | 11.1 | 8.3 | 38.8 | 42.68 |  |  |  |  | AÇO DOS PILARES |  |  |  | 0.61
Parede interna e externa |  |  |  |  | 172.48 | [5 empty] | (m) | (m) | Estribos
Parede interna e externa platibanda |  |  |  |  | 42.68 |  |  |  |  | m | AÇO 10mm | AÇO 5mm | AÇO 5mm
Área total de pintura |  |  |  |  | 215.16 |  |  |  |  | 28 | 112 | 233.3333 | 142.3333
Área total de pintura teto |  |  |  |  | 52.8
Chapisco |  |  |  |  | 257.84
Emboço/Reboco |  |  |  |  | 257.84