## GALERIA 01
TEMPO DE CONCENTRAÇÃO (min)
L | 6000 | L(km) | L(m) | ΔH | I(%) | I(m/m) | p
H | 157 | 6 | 6000 | 157 | 2.6167 | 0.026167 | 0.6
CALIFORNIA |  | Tc= | 96.3347 | min
PICKING |  | Tc= | 58.805 | min
GEORGE RIB |  | Tc= | 99.3295 | min
|  | média | 84.8231
DIMENSIONAMENTO ADUELA
TRECHO | COMPR. | ÁREA |  | TC | TR | i | VAZÃO | Nª DE LINHAS | VAZÃO REAL | nQ | LARGURA DA SEÇÃO DO CANAL | ALTURA da | SEÇÃO | COTAS |  |  |  | DECL | VELOC. CRITICA | VELOC. | TC GAL. | PROF. GAL. | PROF. MIN. | FÓRMULA
|  | UNIT. | ACUMUL. | [8 empty] | LÂMINA | LAM LIQ | T. MONT. | T. JUS. | G. MONT. | G. JUS.
| m | ha | ha | min | ano | mm/h | l/s |  | l/s | i^0,5 | m | m | m2 | m | m | m | m | % | m/s | m/s | min. | m | m
ADUELA | 15 | 1097 | 1097 | 84.8231 | 25 | 61.1899 | 16199.4371 | 1 | 16199.4371 | 4.5358 | 3 | 2.25 | 6.75 | 325.2 | 324.4 | 320.87 | 320.8325 | 0.0025 | 2.3999 | 3.124 | 0.080025 | 3.5675 | 5.23 | 6.2921
DIMENSIONAMENTO TUBO DE CONCRETO
TRECHO | COMPR. | AREA |  | TC | TR | i | VAZÃO | DIAM. | QUANT. | FH | H/D | RH/D | TIR. LIQ. | COTAS |  |  |  | DECL | VELOC. | TC GAL. | PROFUND. DA GAL. (jus.) | PROF. MIN. | iminim | comp tub
|  | UNIT. | ACUMUL. | [10 empty] | T. MONT. | T. JUS. | G. MONT. | G. JUS.
| m | ha | ha | min | ano | mm/h | l/s | m |  |  |  |  | m | m | m | m | m | % | m/s | min. | m | m | % | m
BUEIRO | 17 | 1097 | 1097 | 84.8231 | 25 | 62.8194 | 16199.4371 | 1.5 | 3 | 0.40536 | 0.91 | 0.2963 | 1.365 | 492.55 | 492.4 | 490.28 | 490.212 | 0.004 | 2.631 | 0.10769 | 2.188 | 2.8 | 0.0058567 | 51
SOLUÇÃO | GALERIA 3,0 X 3,0
LÁZARO BARBOSA MACHADO
ENG. CIVIL CREA 22039/D-MG VISTO MS 1634

## GALERIA 02
TEMPO DE CONCENTRAÇÃO (min)
L | 7000 | L(km) | L(m) | ΔH | I(%) | I(m/m) | p
H | 167 | 7 | 7000 | 167 | 2.3857 | 0.023857 | 0.6
CALIFORNIA |  | Tc= | 112.4041 | min
PICKING |  | Tc= | 67.1992 | min
GEORGE RIB |  | Tc= | 116.3136 | min
|  | média | 98.6389
DIMENSIONAMENTO ADUELA
TRECHO | COMPR. | ÁREA |  | TC | TR | i | VAZÃO | Nª DE LINHAS | VAZÃO REAL | nQ | LARGURA DA SEÇÃO DO CANAL | ALTURA da | SEÇÃO | COTAS |  |  |  | DECL | VELOC. CRITICA | VELOC. | TC GAL. | PROF. GAL. | PROF. MIN. | FÓRMULA
|  | UNIT. | ACUMUL. | [8 empty] | LÂMINA | LAM LIQ | T. MONT. | T. JUS. | G. MONT. | G. JUS.
| m | ha | ha | min | ano | mm/h | l/s |  | l/s | i^0,5 | m | m | m2 | m | m | m | m | % | m/s | m/s | min. | m | m
ADUELA | 15 | 2582 | 2582 | 98.6389 | 25 | 54.8569 | 30483.6594 | 2 | 15241.8297 | 4.2677 | 3 | 2.25 | 6.75 | 325.2 | 324.4 | 320.87 | 320.8325 | 0.0025 | 2.258 | 3.124 | 0.080025 | 3.5675 | 5.23 | 6.2921
DIMENSIONAMENTO TUBO DE CONCRETO
TRECHO | COMPR. | AREA |  | TC | TR | i | VAZÃO | DIAM. | QUANT. | FH | H/D | RH/D | TIR. LIQ. | COTAS |  |  |  | DECL | VELOC. | TC GAL. | PROFUND. DA GAL. (jus.) | PROF. MIN. | iminim | comp tub
|  | UNIT. | ACUMUL. | [10 empty] | T. MONT. | T. JUS. | G. MONT. | G. JUS.
| m | ha | ha | min | ano | mm/h | l/s | m |  |  |  |  | m | m | m | m | m | % | m/s | min. | m | m | % | m
BUEIRO | 17 | 2582 | 2582 | 98.6389 | 25 | 56.3797 | 30483.6594 | 1.5 | 3 | 0.7628 | 0.91 | 0.2963 | 1.365 | 492.55 | 492.4 | 490.28 | 490.212 | 0.004 | 2.631 | 0.10769 | 2.188 | 2.8 | 0.020739 | 51
SOLUÇÃO | GALERIA DUPLA 3,0 X 3,0
LÁZARO BARBOSA MACHADO
ENG. CIVIL CREA 22039/D-MG VISTO MS 1634