## DRENAGEM (hidden)
PLANILHA DE QUANTIDADES DE SERVIÇOS DA TERRAPLENAGEM DRENAGEM | TRECHOS |  | UND | T-01 | T-02 | T-03 | TUBO 40cm (BIGODES) | TOTAL |  | Diâmetro | Peso linear (tf/m)
| EXTENSÃO |  | m | 50 | 75 | 80 | 96 | 301 | 1) PREENCHER SOMENTE CAMPOS EM LARANJA; 2) ANTES DE IMPRIMIR, FILTRAR A COLUNA "TOTAL" RETIRANDO OS ITENS COM '0,00'. | 400 | 0.158 | Sem
| TUBULAÇÃO | Nº LINHAS | und | 1 | 1 | 1 | 1 | - |  | 500 | 0.2495 | Com
|  | DIÂMETRO NOMINAL | mm | 800 | 600 | 600 | 400 | - |  | 600 | 0.341
|  | PS-1 / PA-1 / PA-2 / PVC | - | PA-1 | PS-01 | PS-01 | PS-01 | - |  | 700 | 0.488
| PROFUNDIDADE DA LINHA D'ÁGUA | MONTANTE | m | 2 | 2.5 | 1.5 | 1 | - |  | 800 | 0.635
|  | JUSANTE | m | 3.5 | 3.5 | 2 | 1.5 | - |  | 900 | 0.7585
| ESPESSURA LASTRO - BASE DA GALERIA (se for o caso) |  | m | 0 | 0 | 0 | 0 | - |  | 1000 | 0.882
| INCLINAÇÃO TALUDE - 1:(V) |  | - | 5 | 5 | 5 | 5 | - |  | 1200 | 1.286
| PRESENÇA DE ESCORAMENTO |  | - | Com | Com | Com | Sem | - |  | 1500 | 2.009
| PROFUNDIDADE DA VALA | MÉDIA ENTRE MONTANTE E JUSANTE | m | 2.75 | 3 | 1.75 | 1.25 | -
|  | TOTAL (MÉDIA + BOLSA + LASTRO) | m | 2.918 | 3.126 | 1.876 | 1.334 | -
| LARGURA DA VALA | INFERIOR (BASE DA VALA) | m | 1.6 | 1.2 | 1.2 | 0.8 | -
|  | SUPERIOR (TOPO DA VALA) | m | 2.7672 | 2.4504 | 1.9504 | 1.3336 | -
| ESCAVAÇÃO MECÂNICA | 0,00 < PROF ≤ 1,50 (0,00 < LARG ≤ 0,80) | m³ |  |  |  |  | 0
|  | 0,00 < PROF ≤ 1,50 (0,80 < LARG ≤ 1,50) | m³ |  |  |  | 136.6187 | 136.6187
|  | 0,00 < PROF ≤ 1,50 (1,50 < LARG ≤ 2,50) | m³ |  |  |  |  | 0
|  | 1,50 < PROF ≤ 3,00 (0,00 < LARG ≤ 0,80) | m³ |  |  |  |  | 0
|  | 1,50 < PROF ≤ 3,00 (0,80 < LARG ≤ 1,50) | m³ |  |  |  |  | 0
|  | 1,50 < PROF ≤ 3,00 (1,50 < LARG ≤ 2,50) | m³ | 318.5872 |  | 236.406 |  | 554.9933
|  | 3,00 < PROF ≤ 4,50 (0,00 < LARG ≤ 0,80) | m³ |  |  |  |  | 0
|  | 3,00 < PROF ≤ 4,50 (0,80 < LARG ≤ 1,50) | m³ |  |  |  |  | 0
|  | 3,00 < PROF ≤ 4,50 (1,50 < LARG ≤ 2,50) | m³ |  | 427.9181 |  |  | 427.9181
|  | 4,50 < PROF ≤ 6,00 (0,00 < LARG ≤ 0,80) | m³ |  |  |  |  | 0
|  | 4,50 < PROF ≤ 6,00 (0,80 < LARG ≤ 1,50) | m³ |  |  |  |  | 0
|  | 4,50 < PROF ≤ 6,00 (1,50 < LARG ≤ 2,50) | m³ |  |  |  |  | 0
| ESCAVAÇÃO MANUAL | PERCENTUAL EM RELAÇÃO AO VOL. TOTAL | m³ | 5% | 5% | 5% | 5% | -
|  | VOLUME TOTAL DE ESCAVAÇÃO MANUAL | m³ | 15.9294 | 21.3959 | 11.8203 | 6.8309 | 55.9765
| BOTA-FORA | VOLUME DO TUBO (SEÇÃO EXTERNA) | m³ | 36.7968 | 31.0473 | 33.1172 | 17.6625 | 118.6238
|  | TAXA INSERVÍVEL DO MATERIAL ESCAVADO | % | 0% | 0% | 0% | 0% | -
|  | FATOR DE EMPOLAMENTO MAT. ESCAVADO | % | 30% | 30% | 30% | 30% | -
|  | VOLUME ESCAVADO INSERVÍVEL | m³ | 0 | 0 | 0 | 0 | 0
|  | VOLUME TOTAL BOTA-FORA (EMPOLADO) | m³ | 47.8359 | 40.3615 | 43.0523 | 22.9612 | 154.211
| ESCORAMENTO (2 x Prof x Ext) | 0,00 < PROF ≤ 1,50 (0,00 < LARG ≤ 1,50) | m² |  |  |  |  | 0
|  | 0,00 < PROF ≤ 1,50 (1,50 < LARG ≤ 2,50) | m² |  |  |  |  | 0
|  | 1,50 < PROF ≤ 3,00 (0,00 < LARG ≤ 1,50) | m² |  |  |  |  | 0
|  | 1,50 < PROF ≤ 3,00 (1,50 < LARG ≤ 2,50) | m² | 291.8 |  | 300.16 |  | 591.96
|  | 3,00 < PROF ≤ 4,50 (0,00 < LARG ≤ 1,50) | m² |  |  |  |  | 0
|  | 3,00 < PROF ≤ 4,50 (1,50 < LARG ≤ 2,50) | m² |  | 468.9 |  |  | 468.9
| PREPARO DE FUNDO DA VALA | LARG. DA BASE < 1,50m | m² |  | 90 | 96 | 76.8 | 262.8
|  | LARG. DA BASE ≥ 1,50m | m² | 80 |  |  |  | 80
| PREPARO DE FUNDO DE VALA COM LASTRO (BASE DA GALERIA) (se for o caso) | MATERIAL | - | Brita | Brita | Brita | Brita | 0,00
|  | VOLUME GEOMÉTRICO (BASE < 1,50m) | m³ |  |  |  |  | 0
|  | VOLUME GEOMÉTRICO (BASE ≥ 1,50m) | m³ |  |  |  |  | 0
|  | TAXA DE EMPOLAMENTO MATER. DA BASE | % | 30 | 30 | 30 | 30 | 0,00
|  | VOLUME EMPOLADO | m³ | 0 | 0 | 0 | 0 | 0
| REATERRO | 0,00 < PROF ≤ 1,50 (0,00 < LARG ≤ 0,80) | m³ |  |  |  |  | 0
|  | 0,00 < PROF ≤ 1,50 (0,80 < LARG ≤ 1,50) | m³ |  |  |  | 118.9562 | 118.9562
|  | 0,00 < PROF ≤ 1,50 (1,50 < LARG ≤ 2,50) | m³ |  |  |  |  | 0
|  | 1,50 < PROF ≤ 3,00 (0,00 < LARG ≤ 0,80) | m³ |  |  |  |  | 0
|  | 1,50 < PROF ≤ 3,00 (0,80 < LARG ≤ 1,50) | m³ |  |  |  |  | 0
|  | 1,50 < PROF ≤ 3,00 (1,50 < LARG ≤ 2,50) | m³ | 281.7904 |  | 203.2889 |  | 485.0792
|  | 3,00 < PROF ≤ 4,50 (0,00 < LARG ≤ 0,80) | m³ |  |  |  |  | 0
|  | 3,00 < PROF ≤ 4,50 (0,80 < LARG ≤ 1,50) | m³ |  |  |  |  | 0
|  | 3,00 < PROF ≤ 4,50 (1,50 < LARG ≤ 2,50) | m³ |  | 396.8708 |  |  | 396.8708
|  | 4,50 < PROF ≤ 6,00 (0,00 < LARG ≤ 0,80) | m³ |  |  |  |  | 0
|  | 4,50 < PROF ≤ 6,00 (0,80 < LARG ≤ 1,50) | m³ |  |  |  |  | 0
|  | 4,50 < PROF ≤ 6,00 (1,50 < LARG ≤ 2,50) | m³ |  |  |  |  | 0
| TRANSPORTE DO TUBO |  | T | 31.75 | 25.575 | 27.28 | 15.168 | 99.773
| OBSERVAÇÃO |  | - |  |  |  |  | -

## Rua Pérsio Schamman
PLANILHA DE QUANTIDADES DE SERVIÇOS DA TERRAPLENAGEM DRENAGEM | TRECHOS |  | UND | PV-01 Exist. | T-2 | T-3 | T-4 | T-5 | T-6 | T-7 | T-8 | T-9 | T-10 | T-11 | BIGODE | TOTAL | TOTAL DN | EXTENSÃO(M) | Diâmetro | Peso linear (tf/m)
| EXTENSÃO |  | m |  | 63.59 | 55.18 | 62.93 | 62.01 | 58.27 | 61.98 | 120.58 | 59.9 | 59.92 | 29.51 | 103 | 736.87 | 400 | 103 | 400 | 0.158
| TUBULAÇÃO | Nº LINHAS | und | 1 | [10 empty] | 1 | 11 | 600 | 0 | 500 | 0.2495 | bar: T-2 to T-11
|  | DIÂMETRO NOMINAL | mm | 400 | 1000 | 1000 | 1000 | 1000 | 1000 | 1000 | 1000 | 1000 | 1000 | 1000 | 400 |  | 800 | 0 | 600 | 0.341
|  | POÇO DE VISITA -PS-1 / PA-1 / PA-2 / PVC | - | PS-1 | PA-1 | PA-1 | PA-1 | PA-1 | PA-1 | PA-1 | PA-1 | PA-1 | PA-1 | PA-1 | PS-1 | 0 | 1000 | 633.87 | 700 | 0.488
|  | TUBO DE LIGAÇÃO- 400mm | m | 22 | T-2: 37; T-5: 66 |  | 103 | 1200 | 0 | 800 | 0.635
|  | CAIXA DE PASSAGEM | ud | [12 empty] | 0
|  | PV1 | ud | [12 empty] | 10 | 1500 | 0 | 900 | 0.7585 | bar: T-2 to T-11
|  | BLS | ud | [12 empty] | 0 |  |  | 1000 | 0.882
|  | BLD | ud |  | T-2: 2; T-5: 4 |  | 6 |  |  | 1200 | 1.286
|  | BLT | ud | 3 | [11 empty] | 0 |  |  | 1500 | 2.009
|  | TRANSP DE BRITA PV,BL | m3 | 3.0537 | 3.8982 | 2.4123 | 2.4123 | 5.3841 | 2.4123 | 2.4123 | 2.4123 | 2.4123 | 2.4123 | 2.4123 |  | 28.5807
|  | DISSIPADOR TIPO | m3
| PROFUNDIDADE DA LINHA D'ÁGUA | MONTANTE | m |  | 2.2 | 2.31 | 2.18 | 2.57 | 2.35 | 2.1 | 2.54 | 2.33 | 1.94 | 1.33 | 1.1
|  | JUSANTE | m |  | 2.21 | 2.24 | 2.47 | 2.25 | 2.22 | 2.44 | 2.23 | 1.84 | 1.23 | 3.66 | 1.5
| ESPESSURA LASTRO - BASE DA GALERIA (se for o caso) |  | m |  | 0.3 | 0.3 | 0.3 | 0.3 | 0.3 | 0.3 | 0.3 | 0.3 | 0.3 | 0.3 | 0.3
| INCLINAÇÃO TALUDE - 1:(V) |  | - |  | 5 | 5 | 5 | 5 | 5 | 5 | 5 | 5 | 5 | 5 | 5
| PROFUNDIDADE DA VALA | MÉDIA ENTRE MONTANTE E JUSANTE | m |  | 2.205 | 2.275 | 2.325 | 2.41 | 2.285 | 2.27 | 2.385 | 2.085 | 1.585 | 2.495 | 1.3 | 23.62
|  | TOTAL (MÉDIA + BOLSA + LASTRO) | m |  | 2.715 | 2.785 | 2.835 | 2.92 | 2.795 | 2.78 | 2.895 | 2.595 | 2.095 | 3.005 | 1.684 | 29.104
| LARGURA DA VALA | INFERIOR (BASE DA VALA) | m |  | 2 | 2 | 2 | 2 | 2 | 2 | 2 | 2 | 2 | 2 | 0.8 | 20.8
|  | SUPERIOR (TOPO DA VALA) | m |  | 3.086 | 3.114 | 3.134 | 3.168 | 3.118 | 3.112 | 3.158 | 3.038 | 2.838 | 3.202 | 1.4736 | 32.4416
| ESCAVAÇÃO MECÂNICA | 0,00 < PROF ≤ 1,50 (0,00 < LARG ≤ 0,80) | m³ | [12 empty] | 0
|  | 0,00 < PROF ≤ 1,50 (0,80 < LARG ≤ 1,50) | m³ | [12 empty] | 0
|  | 0,00 < PROF ≤ 1,50 (1,50 < LARG ≤ 2,50) | m³ | [12 empty] | 0
|  | 1,50 < PROF ≤ 3,00 (0,00 < LARG ≤ 0,80) | m³ | [12 empty] | 0
|  | 1,50 < PROF ≤ 3,00 (0,80 < LARG ≤ 1,50) | m³ | [11 empty] | 197.1802 | 197.1802
|  | 1,50 < PROF ≤ 3,00 (1,50 < LARG ≤ 2,50) | m³ |  | 439.0409 | 392.9503 | 457.9696 | 467.8828 | 416.7706 | 440.41 |  | 391.5546 | 303.6629 |  |  | 3310.2418
|  | 3,00 < PROF ≤ 4,50 (0,00 < LARG ≤ 0,80) | m³ | [12 empty] | 0
|  | 3,00 < PROF ≤ 4,50 (0,80 < LARG ≤ 1,50) | m³ | [12 empty] | 0
|  | 3,00 < PROF ≤ 4,50 (1,50 < LARG ≤ 2,50) | m³ |  | T-11: 230.6503 |  | 230.6503
|  | 4,50 < PROF ≤ 6,00 (0,00 < LARG ≤ 0,80) | m³ | [12 empty] | 0
|  | 4,50 < PROF ≤ 6,00 (0,80 < LARG ≤ 1,50) | m³ | [12 empty] | 0
|  | 4,50 < PROF ≤ 6,00 (1,50 < LARG ≤ 2,50) | m³ | [12 empty] | 0
| ESCAVAÇÃO MANUAL (5% DA ESCAVAÇÃO MECÂNICA) |  | m³ |  | 21.952 | 19.6475 | 22.8985 | 23.3941 | 20.8385 | 22.0205 | 0 | 19.5777 | 15.1831 | 11.5325 | 9.859 | 186.9036
| BOTA-FORA | TUBO / GALERIA (SEÇÃO EXTERNA) | m³ |  | 73.1222 | 63.4516 | 72.3633 | 71.3054 | 67.0048 | 71.2709 |  | 68.8791 | 68.9021 | 33.9336 | 18.9504 | 609.1833
|  | TAXA DE MATERIAL INSERVÍVEL | % | [11 empty] | 0% | 0 | bar: T-2 to T-11
|  | VOLUME INSERVÍVEL | m³ | [12 empty] | 0
|  | TOTAL | m³ |  | 73.1222 | 63.4516 | 72.3633 | 71.3054 | 67.0048 | 71.2709 |  | 68.8791 | 68.9021 | 33.9336 | 18.9504 | 609.1833
| ESCORAMENTO (2 x Prof x Ext) | 0,00 < PROF ≤ 1,50 (0,00 < LARG ≤ 1,50) | m² | [12 empty] | 0
|  | 0,00 < PROF ≤ 1,50 (1,50 < LARG ≤ 2,50) | m²
|  | 1,50 < PROF ≤ 3,00 (0,00 < LARG ≤ 1,50) | m² | [11 empty] | 346.904 | 346.904
|  | 1,50 < PROF ≤ 3,00 (1,50 < LARG ≤ 2,50) | m² |  | 345.2937 | 307.3526 | 356.8131 | 362.1384 | 325.7293 | 344.6088 | 698.1582 | 310.881 | 251.0648 |  |  | 3302.0399
|  | 3,00 < PROF ≤ 4,50 (0,00 < LARG ≤ 1,50) | m² | [12 empty] | 0
|  | 3,00 < PROF ≤ 4,50 (1,50 < LARG ≤ 2,50) | m² |  | T-11: 177.3551 |  | 177.3551
| PREPARO DE FUNDO DA VALA | LARG. DA BASE < 1,50m | m² | [12 empty] | 0
|  | LARG. DA BASE ≥ 1,50m | m² | [12 empty] | 0
| LASTRO COM PEDRA DE MÃO COM PREPARO DE FUNDO DE VALA (BASE DA GALERIA) (se for o caso) DISSIPADOR | MATERIAL | - |  | Brita | Brita | Brita | Brita | Brita | Brita | Brita | Brita | Brita | Brita | Brita | 0
|  | VOLUME GEOMÉTRICO (BASE < 1,50m) | m³ | [11 empty] | 0 | 0
|  | VOLUME GEOMÉTRICO (BASE ≥ 1,50m) | m³ |  | 38.154 | 33.108 | 37.758 | 37.206 | 34.962 | 37.188 | 72.348 | 35.94 | 35.952 | 17.706 |  | 380.322
|  | TAXA DE EMPOLAMENTO MATER. DA BASE | % |  | 30 | 30 | 30 | 30 | 30 | 30 | 30 | 30 | 30 | 30 | 30 | 330
|  | VOLUME EMPOLADO | m³ |  | 49.6002 | 43.0404 | 49.0854 | 48.3678 | 45.4506 | 48.3444 | 94.0524 | 46.722 | 46.7376 | 23.0178 | 0 | 494.4186
| REATERRO | 0,00 < PROF ≤ 1,50 (0,00 < LARG ≤ 0,80) | m³ | [12 empty] | 0
|  | 0,00 < PROF ≤ 1,50 (0,80 < LARG ≤ 1,50) | m³ | [12 empty] | 0
|  | 0,00 < PROF ≤ 1,50 (1,50 < LARG ≤ 2,50) | m³ | [12 empty] | 0
|  | 1,50 < PROF ≤ 3,00 (0,00 < LARG ≤ 0,80) | m³ | [12 empty] | 0
|  | 1,50 < PROF ≤ 3,00 (0,80 < LARG ≤ 1,50) | m³ | [11 empty] | 178.2299 | 178.2299
|  | 1,50 < PROF ≤ 3,00 (1,50 < LARG ≤ 2,50) | m³ |  | 365.9187 | 329.4987 | 385.6063 | 396.5774 | 349.7659 | 369.1392 | 0 | 322.6755 | 234.7608 |  |  | 2753.9425
|  | 3,00 < PROF ≤ 4,50 (0,00 < LARG ≤ 0,80) | m³ | [12 empty] | 0
|  | 3,00 < PROF ≤ 4,50 (0,80 < LARG ≤ 1,50) | m³ | [12 empty] | 0
|  | 3,00 < PROF ≤ 4,50 (1,50 < LARG ≤ 2,50) | m³ |  | T-11: 196.7167 |  | 196.7167
|  | 4,50 < PROF ≤ 6,00 (0,00 < LARG ≤ 0,80) | m³ | [12 empty] | 0
|  | 4,50 < PROF ≤ 6,00 (0,80 < LARG ≤ 1,50) | m³ | [12 empty] | 0
|  | 4,50 < PROF ≤ 6,00 (1,50 < LARG ≤ 2,50) | m³ | [12 empty] | 0
| TRANSPORTE DO TUBO |  | T |  | 56.0864 | 48.6688 | 55.5043 | 54.6928 | 51.3941 | 54.6664 | 106.3516 | 52.8318 | 52.8494 | 26.0278 | 16.274 | 575.3473
| OBSERVAÇÃO |  | - | [12 empty] | -
LÁZARO BARBOSA MACHADO
ENG. CIVIL CREA 22039/D-MG VISTO MS 1634

## Rua 15 de Novembro e Filinto
PLANILHA DE QUANTIDADES DE SERVIÇOS DA TERRAPLENAGEM DRENAGEM | TRECHOS |  | UND | T-1 | T-2 | T-3 | T-4 | T-5 | T-6 | T-7 | T-8 | T-9 | BIGODE | CHAMINÉ | TOTAL | TOTAL DN | EXTENSÃO(M) | Diâmetro | Peso linear (tf/m)
| EXTENSÃO |  | m | 15 | 20 | 39 | 105 | 37 | 16 | 18.7 | 16.86 | 33.48 | 9 |  | 310.04 | 400 | 9 | 400 | 0.158
| TUBULAÇÃO | Nº LINHAS | und | [9 empty] | 1 |  | 10 | 600 | 0 | 500 | 0.2495 | bar: T-1 to T-9
|  | DIÂMETRO NOMINAL | mm | 1200 | 1200 | 1200 | 1200 | 1200 | 1200 | 1000 | 800 | 1000 | 400 |  |  | 800 | 16.86 | 600 | 0.341
|  | POÇO DE VISITA -PS-1 / PA-1 / PA-2 / PVC | - | PA-1 | PA-1 | PA-1 | PA-1 | PA-1 | PA-1 | PA-1 | PA-1 | PA-1 | PS-1 |  | 0 | 1000 | 52.18 | 700 | 0.488
|  | TUBO DE LIGAÇÃO- 400mm | m | T-5: 9 |  |  | 9 | 1200 | 232 | 800 | 0.635
|  | CAIXA DE PASSAGEM | ud | [11 empty] | 0
|  | PV1 | ud | [11 empty] | 4 | 1500 | 0 | 900 | 0.7585 | bar: T-1 to T-9
|  | BLS | ud | [11 empty] | 0 |  |  | 1000 | 0.882
|  | BLD | ud | T-5: 2 |  |  | 2 |  |  | 1200 | 1.286
|  | BLT | ud | [11 empty] | 0 |  |  | 1500 | 2.009
|  | TRANSP DE BRITA PV,BL | m3 | 0 | 0 | 2.4123 | 2.4123 | 3.8982 | 2.4123 | 0 | 0 | 0 |  |  | 11.1351
|  | DISSIPADOR TIPO | m3
| PROFUNDIDADE DA LINHA D'ÁGUA | MONTANTE | m | 2.2 | 2 | 2.2 | 2.68 | 1.78 | 2.88 | 1.96 | 1.97 | 2.01 | 1.1
|  | JUSANTE | m | 2.2 | 2.11 | 2.68 | 1.78 | 2.88 | 3.85 | 1.97 | 2.01 | 2.41 | 1.5
| ESPESSURA LASTRO - BASE DA GALERIA (se for o caso) |  | m | 0.3 | 0.3 | 0.3 | 0.3 | 0.3 | 0.3 | 0.3 | 0.3 | 0.3 | 0.3
| INCLINAÇÃO TALUDE - 1:(V) |  | - | 5 | 5 | 5 | 5 | 5 | 5 | 5 | 5 | 5 | 5
| PROFUNDIDADE DA VALA | MÉDIA ENTRE MONTANTE E JUSANTE | m | 2.2 | 2.055 | 2.44 | 2.23 | 2.33 | 3.365 | 1.965 | 1.99 | 2.21 | 1.3 |  | 22.085
|  | TOTAL (MÉDIA + BOLSA + LASTRO) | m | 2.752 | 2.607 | 2.992 | 2.782 | 2.882 | 3.917 | 2.475 | 2.458 | 2.72 | 1.684 | 1.2269 | 27.269
| LARGURA DA VALA | INFERIOR (BASE DA VALA) | m | 2.4 | 2.4 | 2.4 | 2.4 | 2.4 | 2.4 | 2 | 1.6 | 2 | 0.8 |  | 20.8
|  | SUPERIOR (TOPO DA VALA) | m | 3.5008 | 3.4428 | 3.5968 | 3.5128 | 3.5528 | 3.9668 | 2.99 | 2.5832 | 3.088 | 1.4736 |  | 31.7076
| ESCAVAÇÃO MECÂNICA | 0,00 < PROF ≤ 1,50 (0,00 < LARG ≤ 0,80) | m³ | [11 empty] | 0
|  | 0,00 < PROF ≤ 1,50 (0,80 < LARG ≤ 1,50) | m³ | [11 empty] | 0
|  | 0,00 < PROF ≤ 1,50 (1,50 < LARG ≤ 2,50) | m³ | [11 empty] | 0
|  | 1,50 < PROF ≤ 3,00 (0,00 < LARG ≤ 0,80) | m³ | [11 empty] | 0
|  | 1,50 < PROF ≤ 3,00 (0,80 < LARG ≤ 1,50) | m³ | [9 empty] | 17.2293 |  | 17.2293
|  | 1,50 < PROF ≤ 3,00 (1,50 < LARG ≤ 2,50) | m³ | 121.7925 |  | 349.8773 | 863.594 | 317.3854 |  | 115.4748 | 86.6798 | 231.6709 |  |  | 2086.4748
|  | 3,00 < PROF ≤ 4,50 (0,00 < LARG ≤ 0,80) | m³ | [11 empty] | 0
|  | 3,00 < PROF ≤ 4,50 (0,80 < LARG ≤ 1,50) | m³ | [11 empty] | 0
|  | 3,00 < PROF ≤ 4,50 (1,50 < LARG ≤ 2,50) | m³ | T-6: 199.51 |  |  | 199.51
|  | 4,50 < PROF ≤ 6,00 (0,00 < LARG ≤ 0,80) | m³ | [11 empty] | 0
|  | 4,50 < PROF ≤ 6,00 (0,80 < LARG ≤ 1,50) | m³ | [11 empty] | 0
|  | 4,50 < PROF ≤ 6,00 (1,50 < LARG ≤ 2,50) | m³ | [11 empty] | 0
| ESCAVAÇÃO MANUAL (5% DA ESCAVAÇÃO MECÂNICA) |  | m³ | 6.0896 | 0 | 17.4939 | 43.1797 | 15.8693 | 9.9755 | 5.7737 | 4.334 | 11.5835 | 0.86147 |  | 115.1607
| BOTA-FORA | TUBO / GALERIA (SEÇÃO EXTERNA) | m³ | 24.8379 |  | 64.5785 | 173.8651 | 61.2667 | 26.4937 | 21.5032 | 12.4079 | 38.4987 | 1.6559 |  | 425.1075
|  | TAXA DE MATERIAL INSERVÍVEL | % | [9 empty] | 0% |  | 0 | bar: T-1 to T-9
|  | VOLUME INSERVÍVEL | m³ | [11 empty] | 0
|  | TOTAL | m³ | 24.8379 |  | 64.5785 | 173.8651 | 61.2667 | 26.4937 | 21.5032 | 12.4079 | 38.4987 | 1.6559 |  | 425.1075
| ESCORAMENTO (2 x Prof x Ext) | 0,00 < PROF ≤ 1,50 (0,00 < LARG ≤ 1,50) | m² | [11 empty] | 0
|  | 0,00 < PROF ≤ 1,50 (1,50 < LARG ≤ 2,50) | m²
|  | 1,50 < PROF ≤ 3,00 (0,00 < LARG ≤ 1,50) | m² | [9 empty] | 30.312 |  | 30.312
|  | 1,50 < PROF ≤ 3,00 (1,50 < LARG ≤ 2,50) | m² | 82.56 | 104.28 | 233.376 | 584.22 | 213.268 |  | 92.565 | 82.8838 | 182.1312 |  |  | 1575.284
|  | 3,00 < PROF ≤ 4,50 (0,00 < LARG ≤ 1,50) | m² | [11 empty] | 0
|  | 3,00 < PROF ≤ 4,50 (1,50 < LARG ≤ 2,50) | m² | T-6: 125.344 |  |  | 125.344
| PREPARO DE FUNDO DA VALA | LARG. DA BASE < 1,50m | m² | [11 empty] | 0
|  | LARG. DA BASE ≥ 1,50m | m² | [11 empty] | 0
| LASTRO COM PEDRA DE MÃO COM PREPARO DE FUNDO DE VALA (BASE DA GALERIA) (se for o caso) DISSIPADOR | MATERIAL | - | Brita | Brita | Brita | Brita | Brita | Brita | Brita | Brita | Brita | Brita |  | 0
|  | VOLUME GEOMÉTRICO (BASE < 1,50m) | m³ | [9 empty] | 0 |  | 0
|  | VOLUME GEOMÉTRICO (BASE ≥ 1,50m) | m³ | 10.8 | 14.4 | 28.08 | 75.6 | 26.64 | 11.52 | 11.22 | 8.0928 | 20.088 |  |  | 206.4408
|  | TAXA DE EMPOLAMENTO MATER. DA BASE | % | 30 | 30 | 30 | 30 | 30 | 30 | 30 | 30 | 30 | 30 |  | 300
|  | VOLUME EMPOLADO | m³ | 14.04 | 18.72 | 36.504 | 98.28 | 34.632 | 14.976 | 14.586 | 10.5206 | 26.1144 | 0 |  | 268.373
| REATERRO | 0,00 < PROF ≤ 1,50 (0,00 < LARG ≤ 0,80) | m³ | [11 empty] | 0
|  | 0,00 < PROF ≤ 1,50 (0,80 < LARG ≤ 1,50) | m³ | [11 empty] | 0
|  | 0,00 < PROF ≤ 1,50 (1,50 < LARG ≤ 2,50) | m³ | [11 empty] | 0
|  | 1,50 < PROF ≤ 3,00 (0,00 < LARG ≤ 0,80) | m³ | [11 empty] | 0
|  | 1,50 < PROF ≤ 3,00 (0,80 < LARG ≤ 1,50) | m³ | [9 empty] | 15.5735 |  | 15.5735
|  | 1,50 < PROF ≤ 3,00 (1,50 < LARG ≤ 2,50) | m³ | 96.9546 | 0 | 285.2988 | 689.7289 | 256.1187 |  | 93.9717 | 74.2719 | 193.1722 |  |  | 1689.5169
|  | 3,00 < PROF ≤ 4,50 (0,00 < LARG ≤ 0,80) | m³ | [11 empty] | 0
|  | 3,00 < PROF ≤ 4,50 (0,80 < LARG ≤ 1,50) | m³ | [11 empty] | 0
|  | 3,00 < PROF ≤ 4,50 (1,50 < LARG ≤ 2,50) | m³ | T-6: 173.0163 |  |  | 173.0163
|  | 4,50 < PROF ≤ 6,00 (0,00 < LARG ≤ 0,80) | m³ | [11 empty] | 0
|  | 4,50 < PROF ≤ 6,00 (0,80 < LARG ≤ 1,50) | m³ | [11 empty] | 0
|  | 4,50 < PROF ≤ 6,00 (1,50 < LARG ≤ 2,50) | m³ | [11 empty] | 0
| TRANSPORTE DO TUBO |  | T | 19.29 | 25.72 | 50.154 | 135.03 | 47.582 | 20.576 | 16.4934 | 10.7061 | 29.5294 | 1.422 |  | 356.5029
| OBSERVAÇÃO |  | - | [11 empty] | -
LÁZARO BARBOSA MACHADO
ENG. CIVIL CREA 22039/D-MG VISTO MS 1634

## Rua Vicente Jacques
PLANILHA DE QUANTIDADES DE SERVIÇOS DA TERRAPLENAGEM DRENAGEM | TRECHOS |  | UND | T-1 | T-2 | BIGODE | CHAMINÉ | TOTAL | TOTAL DN | EXTENSÃO(M) | Diâmetro | Peso linear (tf/m)
| EXTENSÃO |  | m | 60 | 113.41 | 32 |  | 205.41 | 400 | 32 | 400 | 0.158
| TUBULAÇÃO | Nº LINHAS | und | 1 | 1 | 1 |  | 3 | 600 | 173.41 | 500 | 0.2495
|  | DIÂMETRO NOMINAL | mm | 600 | 600 | 400 |  |  | 800 | 0 | 600 | 0.341
|  | POÇO DE VISITA -PS-1 / PA-1 / PA-2 / PVC | - | PS-1 | PS-1 | PS-1 |  | 0 | 1000 | 0 | 700 | 0.488
|  | TUBO DE LIGAÇÃO- 400mm | m |  | 32 |  |  | 32 | 1200 | 0 | 800 | 0.635
|  | CAIXA DE PASSAGEM | ud |  |  |  |  | 0
|  | PV1 | ud | 1 | 1 |  |  | 2 | 1500 | 0 | 900 | 0.7585
|  | BLS | ud |  |  |  |  | 0 |  |  | 1000 | 0.882
|  | BLD | ud |  | 2 |  |  | 2 |  |  | 1200 | 1.286
|  | BLT | ud |  |  |  |  | 0 |  |  | 1500 | 2.009
|  | TRANSP DE BRITA PV,BL | m3 | 3.8982 | 2.4123 |  |  | 6.3105
|  | DISSIPADOR TIPO | m3
| PROFUNDIDADE DA LINHA D'ÁGUA | MONTANTE | m | 1.72 | 2.45 | 1.1
|  | JUSANTE | m | 2.45 | 1.82 | 1.5
| ESPESSURA LASTRO - BASE DA GALERIA (se for o caso) |  | m | 0.3 | 0.3 | 0.3
| INCLINAÇÃO TALUDE - 1:(V) |  | - | 5 | 5 | 5
| PROFUNDIDADE DA VALA | MÉDIA ENTRE MONTANTE E JUSANTE | m | 2.085 | 2.135 | 1.3 |  | 5.52
|  | TOTAL (MÉDIA + BOLSA + LASTRO) | m | 2.511 | 2.561 | 1.684 | 0.752 | 6.756
| LARGURA DA VALA | INFERIOR (BASE DA VALA) | m | 1.2 | 1.2 | 0.8 |  | 3.2
|  | SUPERIOR (TOPO DA VALA) | m | 2.2044 | 2.2244 | 1.4736 |  | 5.9024
| ESCAVAÇÃO MECÂNICA | 0,00 < PROF ≤ 1,50 (0,00 < LARG ≤ 0,80) | m³ |  |  |  |  | 0
|  | 0,00 < PROF ≤ 1,50 (0,80 < LARG ≤ 1,50) | m³ |  |  |  |  | 0
|  | 0,00 < PROF ≤ 1,50 (1,50 < LARG ≤ 2,50) | m³ |  |  |  |  | 0
|  | 1,50 < PROF ≤ 3,00 (0,00 < LARG ≤ 0,80) | m³ |  |  |  |  | 0
|  | 1,50 < PROF ≤ 3,00 (0,80 < LARG ≤ 1,50) | m³ |  |  | 61.2599 |  | 61.2599
|  | 1,50 < PROF ≤ 3,00 (1,50 < LARG ≤ 2,50) | m³ | 256.4535 | 497.2965 |  |  | 753.75
|  | 3,00 < PROF ≤ 4,50 (0,00 < LARG ≤ 0,80) | m³ |  |  |  |  | 0
|  | 3,00 < PROF ≤ 4,50 (0,80 < LARG ≤ 1,50) | m³ |  |  |  |  | 0
|  | 3,00 < PROF ≤ 4,50 (1,50 < LARG ≤ 2,50) | m³ |  |  |  |  | 0
|  | 4,50 < PROF ≤ 6,00 (0,00 < LARG ≤ 0,80) | m³ |  |  |  |  | 0
|  | 4,50 < PROF ≤ 6,00 (0,80 < LARG ≤ 1,50) | m³ |  |  |  |  | 0
|  | 4,50 < PROF ≤ 6,00 (1,50 < LARG ≤ 2,50) | m³ |  |  |  |  | 0
| ESCAVAÇÃO MANUAL (5% DA ESCAVAÇÃO MECÂNICA) |  | m³ | 12.8227 | 24.8648 | 3.063 |  | 40.7505
| BOTA-FORA | TUBO / GALERIA (SEÇÃO EXTERNA) | m³ | 24.8379 | 46.9477 | 5.8875 |  | 77.6731
|  | TAXA DE MATERIAL INSERVÍVEL | % | 0% | 0% | 0% |  | 0
|  | VOLUME INSERVÍVEL | m³ |  |  |  |  | 0
|  | TOTAL | m³ | 24.8379 | 46.9477 | 5.8875 |  | 77.6731
| ESCORAMENTO (2 x Prof x Ext) | 0,00 < PROF ≤ 1,50 (0,00 < LARG ≤ 1,50) | m² |  |  |  |  | 0
|  | 0,00 < PROF ≤ 1,50 (1,50 < LARG ≤ 2,50) | m²
|  | 1,50 < PROF ≤ 3,00 (0,00 < LARG ≤ 1,50) | m² |  |  | 107.776 |  | 107.776
|  | 1,50 < PROF ≤ 3,00 (1,50 < LARG ≤ 2,50) | m² | 301.32 | 580.886 |  |  | 882.206
|  | 3,00 < PROF ≤ 4,50 (0,00 < LARG ≤ 1,50) | m² |  |  |  |  | 0
|  | 3,00 < PROF ≤ 4,50 (1,50 < LARG ≤ 2,50) | m² |  |  |  |  | 0
| PREPARO DE FUNDO DA VALA | LARG. DA BASE < 1,50m | m² |  |  |  |  | 0
|  | LARG. DA BASE ≥ 1,50m | m² |  |  |  |  | 0
| LASTRO COM PEDRA DE MÃO COM PREPARO DE FUNDO DE VALA (BASE DA GALERIA) (se for o caso) DISSIPADOR | MATERIAL | - | Brita | Brita | Brita |  | 0
|  | VOLUME GEOMÉTRICO (BASE < 1,50m) | m³ | 21.6 | 40.8276 | 0 |  | 62.4276
|  | VOLUME GEOMÉTRICO (BASE ≥ 1,50m) | m³ |  |  |  |  | 0
|  | TAXA DE EMPOLAMENTO MATER. DA BASE | % | 30 | 30 | 30 |  | 90
|  | VOLUME EMPOLADO | m³ | 28.08 | 53.0759 | 0 |  | 81.1559
| REATERRO | 0,00 < PROF ≤ 1,50 (0,00 < LARG ≤ 0,80) | m³ |  |  |  |  | 0
|  | 0,00 < PROF ≤ 1,50 (0,80 < LARG ≤ 1,50) | m³ |  |  |  |  | 0
|  | 0,00 < PROF ≤ 1,50 (1,50 < LARG ≤ 2,50) | m³ |  |  |  |  | 0
|  | 1,50 < PROF ≤ 3,00 (0,00 < LARG ≤ 0,80) | m³ |  |  |  |  | 0
|  | 1,50 < PROF ≤ 3,00 (0,80 < LARG ≤ 1,50) | m³ |  |  | 55.3724 |  | 55.3724
|  | 1,50 < PROF ≤ 3,00 (1,50 < LARG ≤ 2,50) | m³ | 231.6156 | 450.3488 |  |  | 681.9644
|  | 3,00 < PROF ≤ 4,50 (0,00 < LARG ≤ 0,80) | m³ |  |  |  |  | 0
|  | 3,00 < PROF ≤ 4,50 (0,80 < LARG ≤ 1,50) | m³ |  |  |  |  | 0
|  | 3,00 < PROF ≤ 4,50 (1,50 < LARG ≤ 2,50) | m³ |  |  |  |  | 0
|  | 4,50 < PROF ≤ 6,00 (0,00 < LARG ≤ 0,80) | m³ |  |  |  |  | 0
|  | 4,50 < PROF ≤ 6,00 (0,80 < LARG ≤ 1,50) | m³ |  |  |  |  | 0
|  | 4,50 < PROF ≤ 6,00 (1,50 < LARG ≤ 2,50) | m³ |  |  |  |  | 0
| TRANSPORTE DO TUBO |  | T | 20.46 | 38.6728 | 5.056 |  | 64.1888
| OBSERVAÇÃO |  | - |  |  |  |  | -
LÁZARO BARBOSA MACHADO
ENG. CIVIL CREA 22039/D-MG VISTO MS 1634

## Rua Orestes Félix Garcez e Luis
PLANILHA DE QUANTIDADES DE SERVIÇOS DA TERRAPLENAGEM DRENAGEM | TRECHOS |  | UND | T-1 | T-2 | T-3 | BIGODE | CHAMINÉ | TOTAL | TOTAL DN | EXTENSÃO(M) | Diâmetro | Peso linear (tf/m)
| EXTENSÃO |  | m | 54.92 | 22.91 | 20 | 125 |  | 222.83 | 400 | 125 | 400 | 0.158
| TUBULAÇÃO | Nº LINHAS | und | 1 | 1 | 1 | 1 |  | 4 | 600 | 97.83 | 500 | 0.2495
|  | DIÂMETRO NOMINAL | mm | 600 | 600 | 600 | 400 |  |  | 800 | 0 | 600 | 0.341
|  | POÇO DE VISITA -PS-1 / PA-1 / PA-2 / PVC | - | PS-1 | PS-1 | PS-1 | PS-1 |  | 0 | 1000 | 0 | 700 | 0.488
|  | TUBO DE LIGAÇÃO- 400mm | m | 68 | 33 | 24 |  |  | 125 | 1200 | 0 | 800 | 0.635
|  | CAIXA DE PASSAGEM | ud | [5 empty] | 0
|  | PV1 | ud | 1 | 1 | 1 |  |  | 3 | 1500 | 0 | 900 | 0.7585
|  | BLS | ud | [5 empty] | 0 |  |  | 1000 | 0.882
|  | BLD | ud | 4 | 2 | 2 |  |  | 8 |  |  | 1200 | 1.286
|  | BLT | ud | [5 empty] | 0 |  |  | 1500 | 2.009
|  | TRANSP DE BRITA PV,BL | m3 | 5.3841 | 3.8982 | 3.8982 |  |  | 13.1805
|  | DISSIPADOR TIPO | m3
| PROFUNDIDADE DA LINHA D'ÁGUA | MONTANTE | m | 1.72 | 1.83 | 1.6 | 1.1
|  | JUSANTE | m | 1.73 | 1.5 | 1.67 | 1.5
| ESPESSURA LASTRO - BASE DA GALERIA (se for o caso) |  | m | 0.3 | 0.3 | 0.3 | 0.3
| INCLINAÇÃO TALUDE - 1:(V) |  | - | 5 | 5 | 5 | 5
| PROFUNDIDADE DA VALA | MÉDIA ENTRE MONTANTE E JUSANTE | m | 1.725 | 1.665 | 1.635 | 1.3 |  | 6.325
|  | TOTAL (MÉDIA + BOLSA + LASTRO) | m | 2.151 | 2.091 | 2.061 | 1.684 | 0.49675 | 7.987
| LARGURA DA VALA | INFERIOR (BASE DA VALA) | m | 1.2 | 1.2 | 1.2 | 0.8 |  | 4.4
|  | SUPERIOR (TOPO DA VALA) | m | 2.0604 | 2.0364 | 2.0244 | 1.4736 |  | 7.5948
| ESCAVAÇÃO MECÂNICA | 0,00 < PROF ≤ 1,50 (0,00 < LARG ≤ 0,80) | m³ | [5 empty] | 0
|  | 0,00 < PROF ≤ 1,50 (0,80 < LARG ≤ 1,50) | m³ | [5 empty] | 0
|  | 0,00 < PROF ≤ 1,50 (1,50 < LARG ≤ 2,50) | m³ | [5 empty] | 0
|  | 1,50 < PROF ≤ 3,00 (0,00 < LARG ≤ 0,80) | m³ | [5 empty] | 0
|  | 1,50 < PROF ≤ 3,00 (0,80 < LARG ≤ 1,50) | m³ |  |  |  | 239.2964 |  | 239.2964
|  | 1,50 < PROF ≤ 3,00 (1,50 < LARG ≤ 2,50) | m³ | 192.5803 | 77.5196 | 66.4549 |  |  | 336.5547
|  | 3,00 < PROF ≤ 4,50 (0,00 < LARG ≤ 0,80) | m³ | [5 empty] | 0
|  | 3,00 < PROF ≤ 4,50 (0,80 < LARG ≤ 1,50) | m³ | [5 empty] | 0
|  | 3,00 < PROF ≤ 4,50 (1,50 < LARG ≤ 2,50) | m³ | [5 empty] | 0
|  | 4,50 < PROF ≤ 6,00 (0,00 < LARG ≤ 0,80) | m³ | [5 empty] | 0
|  | 4,50 < PROF ≤ 6,00 (0,80 < LARG ≤ 1,50) | m³ | [5 empty] | 0
|  | 4,50 < PROF ≤ 6,00 (1,50 < LARG ≤ 2,50) | m³ | [5 empty] | 0
| ESCAVAÇÃO MANUAL (5% DA ESCAVAÇÃO MECÂNICA) |  | m³ | 9.629 | 7.752 | 6.6455 | 23.9296 |  | 47.9561
| BOTA-FORA | TUBO / GALERIA (SEÇÃO EXTERNA) | m³ | 22.7349 | 9.4839 | 8.2793 | 22.998 |  | 63.4962
|  | TAXA DE MATERIAL INSERVÍVEL | % | 0% | 0% | 0% | 0% |  | 0
|  | VOLUME INSERVÍVEL | m³ | [5 empty] | 0
|  | TOTAL | m³ | 22.7349 | 9.4839 | 8.2793 | 22.998 |  | 63.4962
| ESCORAMENTO (2 x Prof x Ext) | 0,00 < PROF ≤ 1,50 (0,00 < LARG ≤ 1,50) | m² | [5 empty] | 0
|  | 0,00 < PROF ≤ 1,50 (1,50 < LARG ≤ 2,50) | m²
|  | 1,50 < PROF ≤ 3,00 (0,00 < LARG ≤ 1,50) | m² |  |  |  | 421 |  | 421
|  | 1,50 < PROF ≤ 3,00 (1,50 < LARG ≤ 2,50) | m² | 236.2658 | 95.8096 | 82.44 |  |  | 414.5155
|  | 3,00 < PROF ≤ 4,50 (0,00 < LARG ≤ 1,50) | m² | [5 empty] | 0
|  | 3,00 < PROF ≤ 4,50 (1,50 < LARG ≤ 2,50) | m² | [5 empty] | 0
| PREPARO DE FUNDO DA VALA | LARG. DA BASE < 1,50m | m² | [5 empty] | 0
|  | LARG. DA BASE ≥ 1,50m | m² | [5 empty] | 0
| LASTRO COM PEDRA DE MÃO COM PREPARO DE FUNDO DE VALA (BASE DA GALERIA) (se for o caso) DISSIPADOR | MATERIAL | - | Brita | Brita | Brita | Brita |  | 0
|  | VOLUME GEOMÉTRICO (BASE < 1,50m) | m³ | 19.7712 | 8.2476 | 7.2 | 0 |  | 35.2188
|  | VOLUME GEOMÉTRICO (BASE ≥ 1,50m) | m³ | [5 empty] | 0
|  | TAXA DE EMPOLAMENTO MATER. DA BASE | % | 30 | 30 | 30 | 30 |  | 120
|  | VOLUME EMPOLADO | m³ | 25.7026 | 10.7219 | 9.36 | 0 |  | 45.7844
| REATERRO | 0,00 < PROF ≤ 1,50 (0,00 < LARG ≤ 0,80) | m³ | [5 empty] | 0
|  | 0,00 < PROF ≤ 1,50 (0,80 < LARG ≤ 1,50) | m³ | [5 empty] | 0
|  | 0,00 < PROF ≤ 1,50 (1,50 < LARG ≤ 2,50) | m³ | [5 empty] | 0
|  | 1,50 < PROF ≤ 3,00 (0,00 < LARG ≤ 0,80) | m³ | [5 empty] | 0
|  | 1,50 < PROF ≤ 3,00 (0,80 < LARG ≤ 1,50) | m³ |  |  |  | 216.2984 |  | 216.2984
|  | 1,50 < PROF ≤ 3,00 (1,50 < LARG ≤ 2,50) | m³ | 169.8454 | 68.0356 | 58.1756 |  |  | 296.0566
|  | 3,00 < PROF ≤ 4,50 (0,00 < LARG ≤ 0,80) | m³ | [5 empty] | 0
|  | 3,00 < PROF ≤ 4,50 (0,80 < LARG ≤ 1,50) | m³ | [5 empty] | 0
|  | 3,00 < PROF ≤ 4,50 (1,50 < LARG ≤ 2,50) | m³ | [5 empty] | 0
|  | 4,50 < PROF ≤ 6,00 (0,00 < LARG ≤ 0,80) | m³ | [5 empty] | 0
|  | 4,50 < PROF ≤ 6,00 (0,80 < LARG ≤ 1,50) | m³ | [5 empty] | 0
|  | 4,50 < PROF ≤ 6,00 (1,50 < LARG ≤ 2,50) | m³ | [5 empty] | 0
| TRANSPORTE DO TUBO |  | T | 18.7277 | 7.8123 | 6.82 | 19.75 |  | 53.11
| OBSERVAÇÃO |  | - | [5 empty] | -
LÁZARO BARBOSA MACHADO
ENG. CIVIL CREA 22039/D-MG VISTO MS 1634

## Rua General Osório e Cireno
PLANILHA DE QUANTIDADES DE SERVIÇOS DA TERRAPLENAGEM DRENAGEM | TRECHOS |  | UND | T-1 | T-2 | BIGODE | CHAMINÉ | TOTAL | TOTAL DN | EXTENSÃO(M) | Diâmetro | Peso linear (tf/m)
| EXTENSÃO |  | m | 12 | 41 | 34 |  | 87 | 400 | 34 | 400 | 0.158
| TUBULAÇÃO | Nº LINHAS | und | 1 | 1 | 1 |  | 3 | 600 | 53 | 500 | 0.2495
|  | DIÂMETRO NOMINAL | mm | 600 | 600 | 400 |  |  | 800 | 0 | 600 | 0.341
|  | POÇO DE VISITA -PS-1 / PA-1 / PA-2 / PVC | - | PS-1 | PS-1 | PS-1 |  | 0 | 1000 | 0 | 700 | 0.488
|  | TUBO DE LIGAÇÃO- 400mm | m | 16 | 18 |  |  | 34 | 1200 | 0 | 800 | 0.635
|  | CAIXA DE PASSAGEM | ud |  |  |  |  | 0
|  | PV1 | ud | 1 | 1 |  |  | 2 | 1500 | 0 | 900 | 0.7585
|  | BLS | ud |  | 1 |  |  | 1 |  |  | 1000 | 0.882
|  | BLD | ud |  | 1 |  |  | 1 |  |  | 1200 | 1.286
|  | BLT | ud | 2 |  |  |  | 2 |  |  | 1500 | 2.009
|  | TRANSP DE BRITA PV,BL | m3 | 4.4481 | 3.5659 |  |  | 8.014
|  | DISSIPADOR TIPO | m3
| PROFUNDIDADE DA LINHA D'ÁGUA | MONTANTE | m | 1.72 | 1.72 | 1.1
|  | JUSANTE | m | 0.71 | 1.73 | 1.5
| ESPESSURA LASTRO - BASE DA GALERIA (se for o caso) |  | m | 0.3 | 0.3 | 0.3
| INCLINAÇÃO TALUDE - 1:(V) |  | - | 5 | 5 | 5
| PROFUNDIDADE DA VALA | MÉDIA ENTRE MONTANTE E JUSANTE | m | 1.215 | 1.725 | 1.3 |  | 4.24
|  | TOTAL (MÉDIA + BOLSA + LASTRO) | m | 1.641 | 2.151 | 1.684 | 0.32533 | 5.476
| LARGURA DA VALA | INFERIOR (BASE DA VALA) | m | 1.2 | 1.2 | 0.8 |  | 3.2
|  | SUPERIOR (TOPO DA VALA) | m | 1.8564 | 2.0604 | 1.4736 |  | 5.3904
| ESCAVAÇÃO MECÂNICA | 0,00 < PROF ≤ 1,50 (0,00 < LARG ≤ 0,80) | m³ |  |  |  |  | 0
|  | 0,00 < PROF ≤ 1,50 (0,80 < LARG ≤ 1,50) | m³ |  |  |  |  | 0
|  | 0,00 < PROF ≤ 1,50 (1,50 < LARG ≤ 2,50) | m³ |  |  |  |  | 0
|  | 1,50 < PROF ≤ 3,00 (0,00 < LARG ≤ 0,80) | m³ |  |  |  |  | 0
|  | 1,50 < PROF ≤ 3,00 (0,80 < LARG ≤ 1,50) | m³ |  |  | 65.0886 |  | 65.0886
|  | 1,50 < PROF ≤ 3,00 (1,50 < LARG ≤ 2,50) | m³ | 30.0933 | 143.769 |  |  | 173.8623
|  | 3,00 < PROF ≤ 4,50 (0,00 < LARG ≤ 0,80) | m³ |  |  |  |  | 0
|  | 3,00 < PROF ≤ 4,50 (0,80 < LARG ≤ 1,50) | m³ |  |  |  |  | 0
|  | 3,00 < PROF ≤ 4,50 (1,50 < LARG ≤ 2,50) | m³ |  |  |  |  | 0
|  | 4,50 < PROF ≤ 6,00 (0,00 < LARG ≤ 0,80) | m³ |  |  |  |  | 0
|  | 4,50 < PROF ≤ 6,00 (0,80 < LARG ≤ 1,50) | m³ |  |  |  |  | 0
|  | 4,50 < PROF ≤ 6,00 (1,50 < LARG ≤ 2,50) | m³ |  |  |  |  | 0
| ESCAVAÇÃO MANUAL (5% DA ESCAVAÇÃO MECÂNICA) |  | m³ | 1.5047 | 7.1884 | 3.2544 |  | 11.9475
| BOTA-FORA | TUBO / GALERIA (SEÇÃO EXTERNA) | m³ | 4.9676 | 16.9725 | 6.2555 |  | 28.1956
|  | TAXA DE MATERIAL INSERVÍVEL | % | 0% | 0% | 0% |  | 0
|  | VOLUME INSERVÍVEL | m³ |  |  |  |  | 0
|  | TOTAL | m³ | 4.9676 | 16.9725 | 6.2555 |  | 28.1956
| ESCORAMENTO (2 x Prof x Ext) | 0,00 < PROF ≤ 1,50 (0,00 < LARG ≤ 1,50) | m² |  |  |  |  | 0
|  | 0,00 < PROF ≤ 1,50 (1,50 < LARG ≤ 2,50) | m²
|  | 1,50 < PROF ≤ 3,00 (0,00 < LARG ≤ 1,50) | m² |  |  | 114.512 |  | 114.512
|  | 1,50 < PROF ≤ 3,00 (1,50 < LARG ≤ 2,50) | m² | 39.384 | 176.382 |  |  | 215.766
|  | 3,00 < PROF ≤ 4,50 (0,00 < LARG ≤ 1,50) | m² |  |  |  |  | 0
|  | 3,00 < PROF ≤ 4,50 (1,50 < LARG ≤ 2,50) | m² |  |  |  |  | 0
| PREPARO DE FUNDO DA VALA | LARG. DA BASE < 1,50m | m² |  |  |  |  | 0
|  | LARG. DA BASE ≥ 1,50m | m² |  |  |  |  | 0
| LASTRO COM PEDRA DE MÃO COM PREPARO DE FUNDO DE VALA (BASE DA GALERIA) (se for o caso) DISSIPADOR | MATERIAL | - | Brita | Brita | Brita |  | 0
|  | VOLUME GEOMÉTRICO (BASE < 1,50m) | m³ | 4.32 | 14.76 | 0 |  | 19.08
|  | VOLUME GEOMÉTRICO (BASE ≥ 1,50m) | m³ |  |  |  |  | 0
|  | TAXA DE EMPOLAMENTO MATER. DA BASE | % | 30 | 30 | 30 |  | 90
|  | VOLUME EMPOLADO | m³ | 5.616 | 19.188 | 0 |  | 24.804
| REATERRO | 0,00 < PROF ≤ 1,50 (0,00 < LARG ≤ 0,80) | m³ |  |  |  |  | 0
|  | 0,00 < PROF ≤ 1,50 (0,80 < LARG ≤ 1,50) | m³ |  |  |  |  | 0
|  | 0,00 < PROF ≤ 1,50 (1,50 < LARG ≤ 2,50) | m³ |  |  |  |  | 0
|  | 1,50 < PROF ≤ 3,00 (0,00 < LARG ≤ 0,80) | m³ |  |  |  |  | 0
|  | 1,50 < PROF ≤ 3,00 (0,80 < LARG ≤ 1,50) | m³ |  |  | 58.8332 |  | 58.8332
|  | 1,50 < PROF ≤ 3,00 (1,50 < LARG ≤ 2,50) | m³ | 25.1257 | 126.7964 |  |  | 151.9222
|  | 3,00 < PROF ≤ 4,50 (0,00 < LARG ≤ 0,80) | m³ |  |  |  |  | 0
|  | 3,00 < PROF ≤ 4,50 (0,80 < LARG ≤ 1,50) | m³ |  |  |  |  | 0
|  | 3,00 < PROF ≤ 4,50 (1,50 < LARG ≤ 2,50) | m³ |  |  |  |  | 0
|  | 4,50 < PROF ≤ 6,00 (0,00 < LARG ≤ 0,80) | m³ |  |  |  |  | 0
|  | 4,50 < PROF ≤ 6,00 (0,80 < LARG ≤ 1,50) | m³ |  |  |  |  | 0
|  | 4,50 < PROF ≤ 6,00 (1,50 < LARG ≤ 2,50) | m³ |  |  |  |  | 0
| TRANSPORTE DO TUBO |  | T | 4.092 | 13.981 | 5.372 |  | 23.445
| OBSERVAÇÃO |  | - |  |  |  |  | -
LÁZARO BARBOSA MACHADO
ENG. CIVIL CREA 22039/D-MG VISTO MS 1634

## Rua das Flores, Lucio Sanches
PLANILHA DE QUANTIDADES DE SERVIÇOS DA TERRAPLENAGEM DRENAGEM | TRECHOS |  | UND | T-1 | T-2 | PV-01 Exist. | PV-04 Exist. | PV-06 Exist. | BIGODE | CHAMINÉ | TOTAL | TOTAL DN | EXTENSÃO(M) | Diâmetro | Peso linear (tf/m)
| EXTENSÃO |  | m | 42 | 127.03 |  |  |  | 135 |  | 304.03 | 400 | 135 | 400 | 0.158
| TUBULAÇÃO | Nº LINHAS | und | 1 | 1 | 1 | 1 | 1 | 1 |  | 6 | 600 | 169.03 | 500 | 0.2495
|  | DIÂMETRO NOMINAL | mm | 600 | 600 | 400 | 400 | 400 | 400 |  |  | 800 | 0 | 600 | 0.341
|  | POÇO DE VISITA -PS-1 / PA-1 / PA-2 / PVC | - | PS-1 | PS-1 | PS-1 | PS-1 | PS-1 | PS-1 |  | 0 | 1000 | 0 | 700 | 0.488
|  | TUBO DE LIGAÇÃO- 400mm | m | 6 |  | 44 | 36 | 49 |  |  | 135 | 1200 | 0 | 800 | 0.635
|  | CAIXA DE PASSAGEM | ud | [7 empty] | 0
|  | PV1 | ud | 1 | 1 | 1 | 1 | 1 |  |  | 5 | 1500 | 0 | 900 | 0.7585
|  | BLS | ud | 1 | [6 empty] | 1 |  |  | 1000 | 0.882
|  | BLD | ud | 1 | [6 empty] | 1 |  |  | 1200 | 1.286
|  | BLT | ud |  | 2 | 2 | 2 | 2 |  |  | 8 |  |  | 1500 | 2.009
|  | TRANSP DE BRITA PV,BL | m3 | 3.5659 | 4.4481 | 4.4481 | 4.4481 | 4.4481 |  |  | 21.3583
|  | DISSIPADOR TIPO | m3
| PROFUNDIDADE DA LINHA D'ÁGUA | MONTANTE | m | 1.72 | 2.94 | 2.94 | 2.94 | 2.94 | 1.1
|  | JUSANTE | m | 2.94 | 1.18 | 1.18 | 1.18 | 1.18 | 1.5
| ESPESSURA LASTRO - BASE DA GALERIA (se for o caso) |  | m | 0.3 | 0.3 | 0.3 | 0.3 | 0.3 | 0.3
| INCLINAÇÃO TALUDE - 1:(V) |  | - | 5 | 5 | 5 | 5 | 5 | 5
| PROFUNDIDADE DA VALA | MÉDIA ENTRE MONTANTE E JUSANTE | m | 2.33 | 2.06 | 2.06 | 2.06 | 2.06 | 1.3 |  | 11.87
|  | TOTAL (MÉDIA + BOLSA + LASTRO) | m | 2.756 | 2.486 | 2.444 | 2.444 | 2.444 | 1.684 | 0.87633 | 14.258
| LARGURA DA VALA | INFERIOR (BASE DA VALA) | m | 1.2 | 1.2 | 0.8 | 0.8 | 0.8 | 0.8 |  | 5.6
|  | SUPERIOR (TOPO DA VALA) | m | 2.3024 | 2.1944 | 1.7776 | 1.7776 | 1.7776 | 1.4736 |  | 11.3032
| ESCAVAÇÃO MECÂNICA | 0,00 < PROF ≤ 1,50 (0,00 < LARG ≤ 0,80) | m³ | [7 empty] | 0
|  | 0,00 < PROF ≤ 1,50 (0,80 < LARG ≤ 1,50) | m³ | [7 empty] | 0
|  | 0,00 < PROF ≤ 1,50 (1,50 < LARG ≤ 2,50) | m³ | [7 empty] | 0
|  | 1,50 < PROF ≤ 3,00 (0,00 < LARG ≤ 0,80) | m³ | [7 empty] | 0
|  | 1,50 < PROF ≤ 3,00 (0,80 < LARG ≤ 1,50) | m³ | [5 empty] | 258.4401 |  | 258.4401
|  | 1,50 < PROF ≤ 3,00 (1,50 < LARG ≤ 2,50) | m³ | 202.7049 | [6 empty] | 202.7049
|  | 3,00 < PROF ≤ 4,50 (0,00 < LARG ≤ 0,80) | m³ | [7 empty] | 0
|  | 3,00 < PROF ≤ 4,50 (0,80 < LARG ≤ 1,50) | m³ | [7 empty] | 0
|  | 3,00 < PROF ≤ 4,50 (1,50 < LARG ≤ 2,50) | m³ | [7 empty] | 0
|  | 4,50 < PROF ≤ 6,00 (0,00 < LARG ≤ 0,80) | m³ | [7 empty] | 0
|  | 4,50 < PROF ≤ 6,00 (0,80 < LARG ≤ 1,50) | m³ | [7 empty] | 0
|  | 4,50 < PROF ≤ 6,00 (1,50 < LARG ≤ 2,50) | m³ | [7 empty] | 0
| ESCAVAÇÃO MANUAL (5% DA ESCAVAÇÃO MECÂNICA) |  | m³ | 10.1352 | 0 | 0 | 0 | 0 | 12.922 |  | 23.0573
| BOTA-FORA | TUBO / GALERIA (SEÇÃO EXTERNA) | m³ | 17.3865 |  |  |  |  | 24.8379 |  | 42.2244
|  | TAXA DE MATERIAL INSERVÍVEL | % | 0% | 0% | 100% | 200% | 0% | 0% |  | 3
|  | VOLUME INSERVÍVEL | m³ | [7 empty] | 0
|  | TOTAL | m³ | 17.3865 |  |  |  |  | 24.8379 |  | 42.2244
| ESCORAMENTO (2 x Prof x Ext) | 0,00 < PROF ≤ 1,50 (0,00 < LARG ≤ 1,50) | m² | [7 empty] | 0
|  | 0,00 < PROF ≤ 1,50 (1,50 < LARG ≤ 2,50) | m²
|  | 1,50 < PROF ≤ 3,00 (0,00 < LARG ≤ 1,50) | m² | [5 empty] | 454.68 |  | 454.68
|  | 1,50 < PROF ≤ 3,00 (1,50 < LARG ≤ 2,50) | m² | 231.504 | 631.5932 | 0 | 0 | 0 |  |  | 863.0972
|  | 3,00 < PROF ≤ 4,50 (0,00 < LARG ≤ 1,50) | m² | [7 empty] | 0
|  | 3,00 < PROF ≤ 4,50 (1,50 < LARG ≤ 2,50) | m² | [7 empty] | 0
| PREPARO DE FUNDO DA VALA | LARG. DA BASE < 1,50m | m² | [7 empty] | 0
|  | LARG. DA BASE ≥ 1,50m | m² | [7 empty] | 0
| LASTRO COM PEDRA DE MÃO COM PREPARO DE FUNDO DE VALA (BASE DA GALERIA) (se for o caso) DISSIPADOR | MATERIAL | - | Brita | Brita | Brita | Brita | Brita | Brita |  | 0
|  | VOLUME GEOMÉTRICO (BASE < 1,50m) | m³ | 15.12 | 45.7308 | 0 | 0 | 0 | 0 |  | 60.8508
|  | VOLUME GEOMÉTRICO (BASE ≥ 1,50m) | m³ | [7 empty] | 0
|  | TAXA DE EMPOLAMENTO MATER. DA BASE | % | 30 | 30 | 31 | 32 | 30 | 30 |  | 183
|  | VOLUME EMPOLADO | m³ | 19.656 | 59.45 | 0 | 0 | 0 | 0 |  | 79.106
| REATERRO | 0,00 < PROF ≤ 1,50 (0,00 < LARG ≤ 0,80) | m³ | [7 empty] | 0
|  | 0,00 < PROF ≤ 1,50 (0,80 < LARG ≤ 1,50) | m³ | [7 empty] | 0
|  | 0,00 < PROF ≤ 1,50 (1,50 < LARG ≤ 2,50) | m³ | [7 empty] | 0
|  | 1,50 < PROF ≤ 3,00 (0,00 < LARG ≤ 0,80) | m³ | [7 empty] | 0
|  | 1,50 < PROF ≤ 3,00 (0,80 < LARG ≤ 1,50) | m³ | [5 empty] | 233.6022 |  | 233.6022
|  | 1,50 < PROF ≤ 3,00 (1,50 < LARG ≤ 2,50) | m³ | 185.3184 | 0 | 0 | 0 | 0 |  |  | 185.3184
|  | 3,00 < PROF ≤ 4,50 (0,00 < LARG ≤ 0,80) | m³ | [7 empty] | 0
|  | 3,00 < PROF ≤ 4,50 (0,80 < LARG ≤ 1,50) | m³ | [7 empty] | 0
|  | 3,00 < PROF ≤ 4,50 (1,50 < LARG ≤ 2,50) | m³ | [7 empty] | 0
|  | 4,50 < PROF ≤ 6,00 (0,00 < LARG ≤ 0,80) | m³ | [7 empty] | 0
|  | 4,50 < PROF ≤ 6,00 (0,80 < LARG ≤ 1,50) | m³ | [7 empty] | 0
|  | 4,50 < PROF ≤ 6,00 (1,50 < LARG ≤ 2,50) | m³ | [7 empty] | 0
| TRANSPORTE DO TUBO |  | T | 14.322 | 43.3172 | 0 | 0 | 0 | 21.33 |  | 78.9692
| OBSERVAÇÃO |  | - | [7 empty] | -
LÁZARO BARBOSA MACHADO
ENG. CIVIL CREA 22039/D-MG VISTO MS 1634

## Quantificação
PLANILHA DE QUANTIDADES DE SERVIÇOS DA TERRAPLENAGEM DRENAGEM | TRECHOS |  | UND | [6 empty] | TOTAL | TOTAL DN | [6 empty] | TOTAL
| EXTENSÃO |  | m | 736.87 | 310.04 | 205.41 | 222.83 | 87 | 304.03 | 1866.18 | 400 | 103 | 9 | 32 | 125 | 34 | 135 | 438
| TUBULAÇÃO | Nº LINHAS | und | 11 | 10 | 3 | 4 | 3 | 6 | 37 | 600 | 0 | 0 | 173.41 | 97.83 | 53 | 169.03 | 493.27
|  | DIÂMETRO NOMINAL | mm | [6 empty] | 0 | 800 | 0 | 16.86 | 0 | 0 | 0 | 0 | 16.86
|  | POÇO DE VISITA -PS-1 / PA-1 / PA-2 / PVC | - | 0 | 0 | 0 | 0 | 0 | 0 | 0 | 1000 | 633.87 | 52.18 | 0 | 0 | 0 | 0 | 686.05
|  | TUBO DE LIGAÇÃO- 400mm | m | 103 | 9 | 32 | 125 | 34 | 135 | 438 | 1200 | 0 | 232 | 0 | 0 | 0 | 0 | 232
|  | CAIXA DE PASSAGEM | ud | 0 | 0 | 0 | 0 | 0 | 0 | 0
|  | PV1 | ud | 10 | 4 | 2 | 3 | 2 | 5 | 26
|  | BLS | ud | 0 | 0 | 0 | 0 | 1 | 1 | 2
|  | BLD | ud | 6 | 2 | 2 | 8 | 1 | 1 | 20
|  | BLT | ud | 0 | 0 | 0 | 0 | 2 | 8 | 10
|  | TRANSP DE BRITA PV,BL | m3 | 28.5807 | 11.1351 | 6.3105 | 13.1805 | 8.014 | 21.3583 | 88.5791
|  | DISSIPADOR TIPO | m3 | [6 empty] | 0
| PROFUNDIDADE DA LINHA D'ÁGUA | MONTANTE | m | [6 empty] | 0
|  | JUSANTE | m | [6 empty] | 0
| ESPESSURA LASTRO - BASE DA GALERIA (se for o caso) |  | m | [6 empty] | 0
| INCLINAÇÃO TALUDE - 1:(V) |  | - | [6 empty] | 0
| PROFUNDIDADE DA VALA | MÉDIA ENTRE MONTANTE E JUSANTE | m | 23.62 | 22.085 | 5.52 | 6.325 | 4.24 | 11.87 | 73.66
|  | TOTAL (MÉDIA + BOLSA + LASTRO) | m | 29.104 | 27.269 | 6.756 | 7.987 | 5.476 | 14.258 | 90.85
| LARGURA DA VALA | INFERIOR (BASE DA VALA) | m | 20.8 | 20.8 | 3.2 | 4.4 | 3.2 | 5.6 | 58
|  | SUPERIOR (TOPO DA VALA) | m | 32.4416 | 31.7076 | 5.9024 | 7.5948 | 5.3904 | 11.3032 | 94.34
| ESCAVAÇÃO MECÂNICA | 0,00 < PROF ≤ 1,50 (0,00 < LARG ≤ 0,80) | m³ | 0 | 0 | 0 | 0 | 0 | 0 | 0
|  | 0,00 < PROF ≤ 1,50 (0,80 < LARG ≤ 1,50) | m³ | 0 | 0 | 0 | 0 | 0 | 0 | 0
|  | 0,00 < PROF ≤ 1,50 (1,50 < LARG ≤ 2,50) | m³ | 0 | 0 | 0 | 0 | 0 | 0 | 0
|  | 1,50 < PROF ≤ 3,00 (0,00 < LARG ≤ 0,80) | m³ | 0 | 0 | 0 | 0 | 0 | 0 | 0
|  | 1,50 < PROF ≤ 3,00 (0,80 < LARG ≤ 1,50) | m³ | 197.1802 | 17.2293 | 61.2599 | 239.2964 | 65.0886 | 258.4401 | 838.4946
|  | 1,50 < PROF ≤ 3,00 (1,50 < LARG ≤ 2,50) | m³ | 3310.2418 | 2086.4748 | 753.75 | 336.5547 | 173.8623 | 202.7049 | 6863.5886
|  | 3,00 < PROF ≤ 4,50 (0,00 < LARG ≤ 0,80) | m³ | 0 | 0 | 0 | 0 | 0 | 0 | 0
|  | 3,00 < PROF ≤ 4,50 (0,80 < LARG ≤ 1,50) | m³ | 0 | 0 | 0 | 0 | 0 | 0 | 0
|  | 3,00 < PROF ≤ 4,50 (1,50 < LARG ≤ 2,50) | m³ | 230.6503 | 199.51 | 0 | 0 | 0 | 0 | 430.1604
|  | 4,50 < PROF ≤ 6,00 (0,00 < LARG ≤ 0,80) | m³ | 0 | 0 | 0 | 0 | 0 | 0 | 0
|  | 4,50 < PROF ≤ 6,00 (0,80 < LARG ≤ 1,50) | m³ | 0 | 0 | 0 | 0 | 0 | 0 | 0
|  | 4,50 < PROF ≤ 6,00 (1,50 < LARG ≤ 2,50) | m³ | 0 | 0 | 0 | 0 | 0 | 0 | 0
| ESCAVAÇÃO MANUAL (5% DA ESCAVAÇÃO MECÂNICA) |  | m³ | 186.9036 | 115.1607 | 40.7505 | 28.7926 | 11.9475 | 23.0573 | 406.6122
| BOTA-FORA | TUBO / GALERIA (SEÇÃO EXTERNA) | m³ | 609.1833 | 425.1075 | 77.6731 | 63.4962 | 28.1956 | 42.2244 | 1245.88
|  | TAXA DE MATERIAL INSERVÍVEL | % | 0 | 0 | 0 | 0 | 0 | 3 | 3
|  | VOLUME INSERVÍVEL | m³ | 0 | 0 | 0 | 0 | 0 | 0 | 0
|  | TOTAL | m³ | 609.1833 | 425.1075 | 77.6731 | 63.4962 | 28.1956 | 42.2244 | 1245.88
| ESCORAMENTO (2 x Prof x Ext) | 0,00 < PROF ≤ 1,50 (0,00 < LARG ≤ 1,50) | m² | 0 | 0 | 0 | 0 | 0 | 0 | 0
|  | 0,00 < PROF ≤ 1,50 (1,50 < LARG ≤ 2,50) | m² | [6 empty] | 0
|  | 1,50 < PROF ≤ 3,00 (0,00 < LARG ≤ 1,50) | m² | 346.904 | 30.312 | 107.776 | 421 | 114.512 | 454.68 | 1475.184
|  | 1,50 < PROF ≤ 3,00 (1,50 < LARG ≤ 2,50) | m² | 3302.0399 | 1575.284 | 882.206 | 414.5155 | 215.766 | 863.0972 | 7252.9085
|  | 3,00 < PROF ≤ 4,50 (1,50 < LARG ≤ 2,50) | m² | 177.3551 | 125.344 | 0 | 0 | 0 | 0 | 302.6991
| PREPARO DE FUNDO DA VALA | LARG. DA BASE < 1,50m | m² | 0 | 0 | 0 | 0 | 0 | 0 | 0
|  | LARG. DA BASE ≥ 1,50m | m² | 0 | 0 | 0 | 0 | 0 | 0 | 0
| LASTRO COM PEDRA DE MÃO COM PREPARO DE FUNDO DE VALA (BASE DA GALERIA) (se for o caso) DISSIPADOR | MATERIAL | - | 0 | 0 | 0 | 0 | 0 | 0 | 0
|  | VOLUME GEOMÉTRICO (BASE < 1,50m) | m³ | 0 | 0 | 62.4276 | 35.2188 | 19.08 | 60.8508 | 177.5772
|  | VOLUME GEOMÉTRICO (BASE ≥ 1,50m) | m³ | 380.322 | 206.4408 | 0 | 0 | 0 | 0 | 586.7628
|  | TAXA DE EMPOLAMENTO MATER. DA BASE | % | 330 | 300 | 90 | 120 | 90 | 183 | 1113
|  | VOLUME EMPOLADO | m³ | 494.4186 | 268.373 | 81.1559 | 45.7844 | 24.804 | 79.106 | 993.642
| REATERRO | 0,00 < PROF ≤ 1,50 (0,00 < LARG ≤ 0,80) | m³ | 0 | 0 | 0 | 0 | 0 | 0 | 0
|  | 0,00 < PROF ≤ 1,50 (0,80 < LARG ≤ 1,50) | m³ | 0 | 0 | 0 | 0 | 0 | 0 | 0
|  | 0,00 < PROF ≤ 1,50 (1,50 < LARG ≤ 2,50) | m³ | 0 | 0 | 0 | 0 | 0 | 0 | 0
|  | 1,50 < PROF ≤ 3,00 (0,00 < LARG ≤ 0,80) | m³ | 0 | 0 | 0 | 0 | 0 | 0 | 0
|  | 1,50 < PROF ≤ 3,00 (0,80 < LARG ≤ 1,50) | m³ | 178.2299 | 15.5735 | 55.3724 | 216.2984 | 58.8332 | 233.6022 | 757.9095
|  | 1,50 < PROF ≤ 3,00 (1,50 < LARG ≤ 2,50) | m³ | 2753.9425 | 1689.5169 | 681.9644 | 296.0566 | 151.9222 | 185.3184 | 5758.7209
|  | 3,00 < PROF ≤ 4,50 (0,00 < LARG ≤ 0,80) | m³ | 0 | 0 | 0 | 0 | 0 | 0 | 0
|  | 3,00 < PROF ≤ 4,50 (0,80 < LARG ≤ 1,50) | m³ | 0 | 0 | 0 | 0 | 0 | 0 | 0
|  | 3,00 < PROF ≤ 4,50 (1,50 < LARG ≤ 2,50) | m³ | 196.7167 | 173.0163 | 0 | 0 | 0 | 0 | 369.733
|  | 4,50 < PROF ≤ 6,00 (0,00 < LARG ≤ 0,80) | m³ | 0 | 0 | 0 | 0 | 0 | 0 | 0
|  | 4,50 < PROF ≤ 6,00 (0,80 < LARG ≤ 1,50) | m³ | 0 | 0 | 0 | 0 | 0 | 0 | 0
|  | 4,50 < PROF ≤ 6,00 (1,50 < LARG ≤ 2,50) | m³ | 0 | 0 | 0 | 0 | 0 | 0 | 0
| TRANSPORTE DO TUBO |  | T | 575.3473 | 356.5029 | 64.1888 | 53.11 | 23.445 | 78.9692 | 1151.5633
| OBSERVAÇÃO |  | - | - | - | - | - | - | - | 0

## Orçamento
PAVIMENTAÇÃO ASFÁLTICA E DRENAGEM DE ÁGUAS PLUVIAIS EM NOVA ANDRADINA/MS
Município: NOVA ANDRADINA (MS)
Local: UMBARACÁ
SINAPI DEIURB 2024-05
| Nova Andradina | [8 empty] | BDI UTILIZADO 20,70% SEM DESONERAÇÃO
| BDI ≠ | ITEM | CODIGO | OBRA INFRAESTRUTURA URBANA - PAVIMENTAÇÃO ASFÁLTICA E DRENAGEM DE ÁGUAS PLUVIAIS EM NOVA ANDRADINA/MS | DMT | UNID | QUANT. | CUSTO UNIT. SEM DES | CUSTO UNIT. DES | BDI SEM DES | BDI DES | PREÇO UNIT. SEM DES | PREÇO UNIT. DES | TOTAL SEM DES | TOTAL DES
RECOMPOSIÇÃO DO PAVIMENTO
DEMOLIÇÃO / BF / REGULARIZAÇÃO | N | 02.02.14 | IUP30005 | Demolição de pavimento asfáltico com emprego de retro-escavadeira e serra de disco, exclusive bota-fora do material |  | m³ |  | 18.37 | 17.49 | 20.7% | 26.74% | 22.17 | 22.16
| N | 02.02.14 | 100974 | CARGA, MANOBRA E DESCARGA DE SOLOS E MATERIAIS GRANULARES EM CAMINHÃO BASCULANTE 10 M³ - CARGA COM PÁ CARREGADEIRA (CAÇAMBA DE 1,7 A 2,8 M³ / 128 HP) E DESCARGA LIVRE (UNIDADE: M3). AF_07/2020 |  | M3 |  | 8,32 | 8,18 | 20.7% | 26.74% | 10.04 | 10.36
| N | 02.02.15 | 95876 | TRANSPORTE COM CAMINHÃO BASCULANTE DE 14 M³, EM VIA URBANA PAVIMENTADA, DMT ATÉ 30 KM (UNIDADE: M3XKM). AF_07/2020 |  | M3XKM |  | 2,11 | 2,09 | 20.7% | 26.74% | 2.54 | 2.64
| N | 02.02.02 | 100577 | REGULARIZAÇÃO E COMPACTAÇÃO DE SUBLEITO DE SOLO PREDOMINANTEMENTE ARENOSO. AF_11/2019 |  | M2 |  | 1,20 | 1,16 | 20.7% | 26.74% | 1.44 | 1.47
BASE | N | 02.02.05 | IUP30069 | Execução e compactação de base para pavimentação com pedra britada ou bica corrida |  | m³ |  | 193.97 | 193.61 | 20.7% | 26.74% | 234.12 | 245.38 |  |  | CASCALHO
| N | 02.02.03 | 100979 | CARGA, MANOBRA E DESCARGA DE SOLOS E MATERIAIS GRANULARES EM CAMINHÃO BASCULANTE 14 M³ - CARGA COM ESCAVADEIRA HIDRÁULICA (CAÇAMBA DE 1,20 M³ / 155 HP) E DESCARGA LIVRE (UNIDADE: M3). AF_07/2020 |  | M3 |  | 6,58 | 6,48 | 20.7% | 26.74% | 7.94 | 8.21
| N | 02.02.03 | 95876 | TRANSPORTE COM CAMINHÃO BASCULANTE DE 14 M³, EM VIA URBANA PAVIMENTADA, DMT ATÉ 30 KM (UNIDADE: M3XKM). AF_07/2020 |  | M3XKM |  | 2,11 | 2,09 | 20.7% | 26.74% | 2.54 | 2.64
| N | 02.02.04 | 93593 | TRANSPORTE COM CAMINHÃO BASCULANTE DE 14 M³, EM VIA URBANA PAVIMENTADA, ADICIONAL PARA DMT EXCEDENTE A 30 KM (UNIDADE: M3XKM). AF_07/2020 |  | M3XKM |  | 0,85 | 0,85 | 20.7% | 26.74% | 1.02 | 1.07
IMPRIMAÇÃO | N | 02.02.06 | IUP30075 | Execução de imprimação com emulsão asfáltica a base d'água. |  | m² |  | 7.63 | 7.6 | 20.7% | 26.74% | 9.2 | 9.63
| N | 02.02.07 | 102330 | TRANSPORTE COM CAMINHÃO TANQUE DE TRANSPORTE DE MATERIAL ASFÁLTICO DE 30000 L, EM VIA URBANA PAVIMENTADA, DMT ATÉ 30KM (UNIDADE: TXKM). AF_07/2020 |  | TXKM |  | 1,41 | 1,39 | 20.7% | 26.74% | 1.7 | 1.76
| N | 02.02.08 | 102331 | TRANSPORTE COM CAMINHÃO TANQUE DE TRANSPORTE DE MATERIAL ASFÁLTICO DE 30000 L, EM VIA URBANA PAVIMENTADA, ADICIONAL PARA DMT EXCEDENTE A 30 KM (UNIDADE: TXKM). AF_07/2020 |  | TXKM |  | 0,55 | 0,54 | 20.7% | 26.74% | 0.66 | 0.68
PINTURA DE LIGAÇÃO | N | 02.02.06 | IUP30094 | EXECUÇÃO DE PINTURA DE LIGAÇÃO COM EMULSÃO ASFÁLTICA RR-1C |  | m² |  | 3.4 | 3.35 | 20.7% | 26.74% | 4.1 | 4.24
| N | 02.02.07 | 102330 | TRANSPORTE COM CAMINHÃO TANQUE DE TRANSPORTE DE MATERIAL ASFÁLTICO DE 30000 L, EM VIA URBANA PAVIMENTADA, DMT ATÉ 30KM (UNIDADE: TXKM). AF_07/2020 |  | TXKM |  | 1,41 | 1,39 | 20.7% | 26.74% | 1.7 | 1.76
| N | 02.02.08 | 102331 | TRANSPORTE COM CAMINHÃO TANQUE DE TRANSPORTE DE MATERIAL ASFÁLTICO DE 30000 L, EM VIA URBANA PAVIMENTADA, ADICIONAL PARA DMT EXCEDENTE A 30 KM (UNIDADE: TXKM). AF_07/2020 |  | TXKM |  | 0,55 | 0,54 | 20.7% | 26.74% | 0.66 | 0.68
CBUQ | N | 02.02.09 | IUP30089 | Construção de pavimento com aplicação de concreto betuminoso usinado a quente (cbuq), camada de rolamento, com espessura de 3,0 cm - exclusive transporte. Ref. Cód Sinapi 95990. |  | m³ |  | 1757.4 | 1749.88 | 20.7% | 26.74% | 2121.18 | 2217.79
| N | 02.02.10 | 95876 | TRANSPORTE COM CAMINHÃO BASCULANTE DE 14 M³, EM VIA URBANA PAVIMENTADA, DMT ATÉ 30 KM (UNIDADE: M3XKM). AF_07/2020 |  | M3XKM |  | 2,11 | 2,09 | 20.7% | 26.74% | 2.54 | 2.64
| N | 02.02.11 | 93593 | TRANSPORTE COM CAMINHÃO BASCULANTE DE 14 M³, EM VIA URBANA PAVIMENTADA, ADICIONAL PARA DMT EXCEDENTE A 30 KM (UNIDADE: M3XKM). AF_07/2020 |  | M3XKM |  | 0,85 | 0,85 | 20.7% | 26.74% | 1.02 | 1.07
SUB-TOTAL : | [10 empty] | SUBTOTAL |  |  | 0 | 0 |  | 671196.86
|  | 03 |  | IMPLANTAÇÃO ASFÁLTICA
|  | 03.01 |  | IMPLANTAÇÃO ASFÁLTICA - TERRAPLENAGEM
LÁZARO BARBOSA MACHADO
ENG. CIVIL CREA 22039/D-MG VISTO MS 1634
#REF!
1979093.27
#REF!
0
0
1979093.27
2661987.77

## MEMO PAV
MEMÓRIA DE CÁLCULO - DEMOLIÇÃO E RECOMPOSIÇÃO DO PAVIMENTO |  |  | TOTAL
DEMOLIÇÃO DO PAVIMENTO | ÁREA TOTAL (m²) | 3674.36 | 3674.36
| ESPESSURA (cm) | 5 | ---
| DEMOLIÇÃO (m³) | 183.718 | 183.718
BASE | MATERIAL | BGS | 0
| ESPESSURA (cm) | 15 | ---
| FATOR DE EMPOLAMENTO (%) | 0.3 | 0.3
| VOLUME GEOMÉTRICO (m³) | 551.154 | 551.154
| VOLUME EMPOLADO (m³) | 716.5002 | 716.5002
IMPRIMAÇÃO | ÁREA (m²) | 3674.36 | 3674.36
| EMULSSÃO ASFÁLTICA A BASE D'ÁGUA (T) | 4.4092 | 4.4092
PINTURA DE LIGAÇÃO | ÁREA (m²) | 3674.36 | 3674.36
| RR-1C (t) | 16.5346 | 16.5346
CBUQ | ÁREA (m²) | 3674.36 | 3674.36
| ESPESSURA (cm) | 3 | ---
| CBUQ (M3) | 110.2308 | 110.2308
LÁZARO BARBOSA MACHADO
ENG. CIVIL CREA 22039/D-MG VISTO MS 1634