## Lista de Materiais
OBRA
Tipo: | PROJETO DISCIPLINA
Titulo: | COMERCIAL
Endereço: | Bonito/MS
Cliente: | PREFEITURA MUNICIPAL DE BONITO MATO GROSSO DO SUL
Lista de Materiais
Água fria
Aparelho
Nº | Fabricante | Tabela de Referência | Categoria | Código | Descrição | Item | Quantidade | Unidade | Observação
1 | AltoQi | AltoQi | Insumo | 1449 | Chuveiro | 25mm x 3/4" | 4 | pç
2 | AltoQi | AltoQi | Insumo | 646 | Torneira de Jardim | 25 mm x 3/4" | 1 | pç
3 | AltoQi | AltoQi | Insumo | 2537 | Torneira de Pia de Cozinha | 25 mm - 1/2" | 1 | pç
4 | AltoQi | AltoQi | Insumo | 542 | Torneira de lavatório | 25 mm - 1/2" | 4 | pç
5 | AltoQi | AltoQi | Insumo | 579 | Vaso Sanitário c/ cx. acoplada | 1/2" | 4 | pç
Ferro maleável classe 10
Nº | Fabricante | Tabela de Referência | Categoria | Código | Descrição | Item | Quantidade | Unidade | Observação
1 | AltoQi | AltoQi | Insumo | 1961 | Cotovelo de redução | 1 x 1/2" | 1 | pç
2 | AltoQi | AltoQi | Insumo | 1081 | Luva macho - fêmea | 1/2" | 1 | pç
3 | AltoQi | AltoQi | Insumo | 635 | Niple duplo | 3/4" | 4 | pç
4 | AltoQi | AltoQi | Insumo | 244 | Tubo de aço galvanizado | 25 mm - 1" | 0.64 | m
Metais
Nº | Fabricante | Tabela de Referência | Categoria | Código | Descrição | Item | Quantidade | Unidade | Observação
1 | AltoQi | AltoQi | Insumo | 30407 | Hidrômetro individual | 1,5 m³/h - 3/4" | 1 | pç
2 | AltoQi | AltoQi | Insumo | 1847 | Registro bruto de gaveta industrial | 1" | 5 | pç
3 | AltoQi | AltoQi | Insumo | 1857 | Registro bruto de gaveta industrial | 3/4" | 1 | pç
4 | AltoQi | AltoQi | Insumo | 1385 | Registro de gaveta c/ canopla cromada | 3/4" | 5 | pç
5 | AltoQi | AltoQi | Insumo | 1067 | Registro de pressão c/ canopla cromada | 3/4" | 4 | pç
PVC Acessórios
Nº | Fabricante | Tabela de Referência | Categoria | Código | Descrição | Item | Quantidade | Unidade | Observação
1 | AltoQi | AltoQi | Insumo | 133 | Engate flexível cobre cromado com canopla | 1/2 - 30cm | 4 | pç
2 | AltoQi | AltoQi | Insumo | 1138 | Engate flexível plástico | 1/2 - 30cm | 4 | pç
PVC misto soldável
Nº | Fabricante | Tabela de Referência | Categoria | Código | Descrição | Item | Quantidade | Unidade | Observação
1 | AltoQi | AltoQi | Insumo | 1872 | Luva soldável c/ rosca | 25 mm -3/4" | 4 | pç
PVC rígido roscável
Nº | Fabricante | Tabela de Referência | Categoria | Código | Descrição | Item | Quantidade | Unidade | Observação
1 | AltoQi | AltoQi | Insumo | 600 | Luva de redução c/ rosca | 1" - 3/4" | 2 | pç
2 | AltoQi | AltoQi | Insumo | 30406 | Tubete de polipropileno para hidrômetro | 3/4" | 2 | pç
PVC rígido soldável
Nº | Fabricante | Tabela de Referência | Categoria | Código | Descrição | Item | Quantidade | Unidade | Observação
1 | AltoQi | AltoQi | Insumo | 2195 | Adapt sold.curto c/bolsa-rosca p registro | 25 mm - 3/4" | 12 | pç
2 | AltoQi | AltoQi | Insumo | 2196 | Adapt sold.curto c/bolsa-rosca p registro | 32 mm - 1" | 10 | pç
3 | AltoQi | AltoQi | Insumo | 1767 | Curva 90 soldável | 25 mm | 3 | pç
4 | AltoQi | AltoQi | Insumo | 1768 | Curva 90 soldável | 32 mm | 4 | pç
5 | AltoQi | AltoQi | Insumo | 611 | Joelho 90º soldável | 25 mm | 6 | pç
6 | AltoQi | AltoQi | Insumo | 612 | Joelho 90º soldável | 32 mm | 2 | pç
7 | AltoQi | AltoQi | Insumo | 2071 | Tubos | 25 mm | 47.34 | m
8 | AltoQi | AltoQi | Insumo | 2072 | Tubos | 32 mm | 75.33 | m
9 | AltoQi | AltoQi | Insumo | 1782 | Tê 90 soldável | 25 mm | 8 | pç
10 | AltoQi | AltoQi | Insumo | 1783 | Tê 90 soldável | 32 mm | 2 | pç
PVC soldável azul c/ bucha latão
Nº | Fabricante | Tabela de Referência | Categoria | Código | Descrição | Item | Quantidade | Unidade | Observação
1 | AltoQi | AltoQi | Insumo | 2541 | Joelho 90º soldável com bucha de latão | 25 mm - 3/4" | 4 | pç
2 | AltoQi | AltoQi | Insumo | 3016 | Joelho de redução 90º soldável com bucha de latão | 25 mm- 1/2" | 8 | pç
3 | AltoQi | AltoQi | Insumo | 1229 | Tê sold c/ bucha latão bolsa central | 25 mm- 3/4" | 1 | pç
Reservatório cilíndrico
Nº | Fabricante | Tabela de Referência | Categoria | Código | Descrição | Item | Quantidade | Unidade | Observação
1 | AltoQi | AltoQi | Insumo | 30628 | Polietileno | 5000 L | 1 | pç
AltoQi ¦ Tecnologia aplicada à engenharia
ALAN PINHEIRO TRINDADE
ENG CIVIL CREA 70161/D MS