## Curva ABC de Serviços
|  | Obra | Bancos | B.D.I. |  |  | Encargos Sociais
|  | PATAMARIZAÇÃO NA ÁREA DA MATRICULA Nº.15.075 DA ELUP 2 NO BAIRRO PARQUE DAS ÁGUAS NO MUNICÍPIO DE BONITO/MS | SINAPI - 06/2025 - Mato Grosso do Sul AGESUL - 06/2025 - Mato Grosso do Sul | 22,47% |  |  | Não Desonerado: embutido nos preços unitário dos insumos de mão de obra, de acordo com as bases.
Curva ABC de Serviços
Código | Banco | Descrição | Tipo | Und | Quant. | Valor Unit | Total | Peso (%) | Peso Acumulado (%)
95876 | SINAPI | TRANSPORTE COM CAMINHÃO BASCULANTE DE 14 M³, EM VIA URBANA PAVIMENTADA, DMT ATÉ 30 KM (UNIDADE: M3XKM). AF_07/2020 | Transporte, Carga e Descarga de Materiais | M3XKM | 79.300,7043 | 2,63 | 208.560,85 | 33,66 | 33,66
100576 | SINAPI | REGULARIZAÇÃO E COMPACTAÇÃO DE SUBLEITO DE SOLO PREDOMINANTEMENTE ARGILOSO, PARA OBRAS DE CONSTRUÇÃO DE PAVIMENTOS. AF_09/2024 | PAVI - PAVIMENTAÇÃO | m² | 32.864,37 | 3,45 | 113.382,07 | 18,30 | 51,96
P8188 | Próprio | ARENITO (RETIRADO NA JAZIDA, SEM TRANSPORTE) | Material | M3 | 2.216,12 | 37,78 | 83.725,01 | 13,51 | 65,47
105557 | SINAPI | EXECUÇÃO E COMPACTAÇÃO DE CAMADA FINAL DE ATERRO (100% DE ENERGIA DO PROCTOR NORMAL) COM SOLO PREDOMINANTEMENTE ARGILOSO, EM CAMADAS COM ESPESSURA DE 10 CM - EXCLUSIVE ESCAVAÇÃO, CARGA E TRANSPORTE E SOLO. AF_09/2024 | MOVT - MOVIMENTO DE TERRA | m³ | 2.216,12 | 19,32 | 42.815,43 | 6,91 | 72,38
100975 | SINAPI | CARGA, MANOBRA E DESCARGA DE SOLOS E MATERIAIS GRANULARES EM CAMINHÃO BASCULANTE 14 M³ - CARGA COM PÁ CARREGADEIRA (CAÇAMBA DE 1,7 A 2,8 M³ / 128 HP) E DESCARGA LIVRE (UNIDADE: M3). AF_07/2020 | Transporte, Carga e Descarga de Materiais | m³ | 3.202,0511 | 10,39 | 33.269,31 | 5,37 | 77,75
ETG0001 | Próprio | Elaboração de estudos topográficos e geotécnicos | ASTU - ASSENTAMENTO DE TUBOS E PECAS | m | 2.000,0 | 14,57 | 29.140,00 | 4,70 | 82,45
98525 | SINAPI | LIMPEZA MECANIZADA DE CAMADA VEGETAL, VEGETAÇÃO E PEQUENAS ÁRVORES (DIÂMETRO DE TRONCO MENOR QUE 0,20 M), COM TRATOR DE ESTEIRAS. AF_03/2024 | Supressão Vegetal | m² | 32.864,37 | 0,80 | 26.291,49 | 4,24 | 86,69
00010667 | SINAPI | CONTAINER ALMOXARIFADO, DE *2,40* X *6,00* M, PADRAO SIMPLES, SEM REVESTIMENTO E SEM DIVISORIAS INTERNOS E SEM SANITARIO, PARA USO EM CANTEIRO DE OBRAS | Material | UN | 1,0 | 24.396,02 | 24.396,02 | 3,94 | 90,63
90778 | SINAPI | ENGENHEIRO CIVIL DE OBRA PLENO COM ENCARGOS COMPLEMENTARES | Livro SINAPI: Cálculos e Parâmetros | H | 100,0 | 162,48 | 16.248,00 | 2,62 | 93,25
90780 | SINAPI | MESTRE DE OBRAS COM ENCARGOS COMPLEMENTARES | Livro SINAPI: Cálculos e Parâmetros | H | 160,0 | 45,75 | 7.320,00 | 1,18 | 94,43
1616 | AGESUL | LOCACAO DE BANHEIRO QUIMICO, INCLUSO 4 HIGIENIZAÇOES, MOBILIZACAO E DESMOBILIZACAO | Material | MES | 3,0 | 2.326,93 | 6.980,79 | 1,13 | 95,56
EGD00008 | Próprio | Mobilização e desmobilização de Equipe Técnica, distancia acima de 20km | ASTU - ASSENTAMENTO DE TUBOS E PECAS | km | 297,0 | 20,72 | 6.153,84 | 0,99 | 96,55
EDV00050 | Próprio | Mobilização e desmobilização de Equipe de sondagem, diastancia acima de 20KM | ASTU - ASSENTAMENTO DE TUBOS E PECAS | km | 297,0 | 15,63 | 4.642,11 | 0,75 | 97,30
103689 | SINAPI | FORNECIMENTO E INSTALAÇÃO DE PLACA DE OBRA COM CHAPA GALVANIZADA E ESTRUTURA DE MADEIRA. AF_03/2022_PS | PAVI - PAVIMENTAÇÃO | m² | 8,0 | 558,31 | 4.466,48 | 0,72 | 98,02
90781 | SINAPI | TOPOGRAFO COM ENCARGOS COMPLEMENTARES | Livro SINAPI: Cálculos e Parâmetros | H | 120,0 | 32,08 | 3.849,60 | 0,62 | 98,64
ETG00003 | Próprio | Mobilização e desmobilização de Equipe topográfica, distancia acima de 20Km | ASTU - ASSENTAMENTO DE TUBOS E PECAS | km | 297,0 | 9,08 | 2.696,76 | 0,44 | 99,08
00034498 | SINAPI | CONE DE SINALIZACAO EM PVC FLEXIVEL, H = 70 / 76 CM (NBR 15071) | Material | UN | 20,0 | 123,24 | 2.464,80 | 0,40 | 99,48
88253 | SINAPI | AUXILIAR DE TOPÓGRAFO COM ENCARGOS COMPLEMENTARES | Livro SINAPI: Cálculos e Parâmetros | H | 120,0 | 15,97 | 1.916,40 | 0,31 | 99,79
0101001196 | AGESUL | MOBILIZACAO E DESMOBILIZACAO DE CONTAINER | 1 | UN | 1,0 | 1.327,28 | 1.327,28 | 0,21 | 100,00
[5 empty] | Total sem BDI |  | 506526.02
[5 empty] | Total do BDI |  | 113120.15
[5 empty] | Total Geral |  | 619646.17
_______________________________________________________________ ALAN PINHEIRO TRINDADE Eng Civil CREA 70161/D MS