## PAVIMENTAÇÃO_CBUQ
PLANILHA DE QUANTIDADES DE SERVIÇOS DA PAVIMENTAÇÃO | VIAS |  |  | Rua Elias Carneiro | Rua João A. Souza | Rua Pereira Souto | Rua Venâncio de Freitas Pedrosa | Cruzamento | TOTAL |  | Preseça de sarjeta |  | Largura adicional na Regular. e Base (c/ lado) - m
| EXTENSÃO (m) |  |  | 152.51 | 521.17 | 137.9 | 62.01 | 16.3 | 889.89 | 1) PREENCHER SOMENTE CAMPOS EM LARANJA; | EM UM LADO | GUIA S/ SARJETA | 0.22
| PRESENÇA DE SARJETA |  |  | NOS DOIS LADOS | NOS DOIS LADOS | NOS DOIS LADOS | NOS DOIS LADOS | NOS DOIS LADOS | - |  | NOS DOIS LADOS | GUIA C/ SARJETA | 0.52
| LARGURA PISTA DE ROLAMENTO (m) |  |  | 7.4 | 7.4 | 7.4 | 6.4 | 7.4 | -
| Nº DE RAIOS (und) |  |  | 5 | 5 | 5 | 5 | 5 | 25
| ÁREA MÉDIA DE CADA RAIO (m²) |  |  | 1.93 | 1.93 | 1.93 | 1.93 | 1.93 | -
| ÁREA TOTAL DE RAIOS (m²) |  |  | 9.65 | 9.65 | 9.65 | 9.65 | 9.65 | 48.25
| LIMPA RODAS | TIPO 01 | EXTENSÃO (m) | 0 | 0 | 0 | 0 | 0 | 0
|  |  | PRESENÇA DE SARJETA | NOS DOIS LADOS | NOS DOIS LADOS | NOS DOIS LADOS | NOS DOIS LADOS | NOS DOIS LADOS | -
|  |  | LARGURA PISTA DE ROLAMENTO (m) | 0 | 0 | 0 | 0 | 0 | -
|  | TIPO 02 | EXTENSÃO (m) | 0 | 0 | 0 | 0 | 0 | 0
|  |  | PRESENÇA DE SARJETA | NOS DOIS LADOS | NOS DOIS LADOS | NOS DOIS LADOS | NOS DOIS LADOS | NOS DOIS LADOS | -
|  |  | LARGURA PISTA DE ROLAMENTO (m) | 0 | 0 | 0 | 0 | 7.9 | -
| TERRAPLANAGEM (CORTE) |  | VOLUME GEOMÉTRICO DE CORTE (m³) | 193.11 | 647.84 | 171.89 | 98.16 | 4.89 | 1115.89
|  |  | FATOR DE EMPOL - MAT. CORTE (%) | 30% |  |  |  |  | -
|  |  | TAXA DE MATERIAL INSERVÍVEL (%) | 100% |  |  |  |  | -
|  |  | BOTA-FORA - EMPOLADO (m³) | - |  |  |  |  | 1450.657
|  |  | VOLUME ESTOQUE - EMPOLADO (m³) | - |  |  |  |  | 0
| TERRAPLANAGEM (ATERRO) |  | VOLUME GEOMÉTICO DE ATERRO (m³) | 5.94 | 66.64 | 2.01 | 0 | 0 | 74.59
|  |  | FATOR DE EMPOL - MAT. ATERRO (%) | 30% |  |  |  |  | -
|  |  | AQUISIÇÃO MATERIAL PARA ATERRO - EMPOLADO (m³) | - |  |  |  |  | 96.967
| REGULARIZAÇÃO |  | LARGURA PRINCIPAL (m) | 8.44 | 8.44 | 8.44 | 7.44 | 8.44 | -
|  |  | ÁREA TOTAL (m²) | 1296.8344 | 4408.3248 | 1173.526 | 471.0044 | 147.222 | 7496.9116
| BASE ESTABILIZADA |  | MATERIAL | Bica Corrida | Bica Corrida | Bica Corrida | Bica Corrida | Bica Corrida | -
|  |  | ESPESSURA (cm) | 18 | 18 | 18 | 18 | 18 | -
|  |  | FATOR DE EMPOLAMENTO (%) | 46.67% | 46.67% | 46.67% | 46.67% | 46.67% | -
|  |  | LARGURA PRINCIPAL (m) | 7.4 | 7.4 | 7.4 | 6.4 | 7.4 | -
|  |  | VOLUME GEOMÉTRICO (m³) | 204.8803 | 695.9354 | 185.4198 | 73.1725 | 23.4486 | 1182.8567
|  |  | VOLUME EMPOLADO (m³) | 300.498 | 1020.7285 | 271.9552 | 107.3221 | 34.3921 | 1734.8959
| IMPRIMAÇÃO (SINAPI 96401) |  | LARGURA PRINCIPAL (m) | 7.4 | 7.4 | 7.4 | 6.4 | 7.4 | -
|  |  | ÁREA (m²) | 1138.224 | 3866.308 | 1030.11 | 406.514 | 130.27 | 6571.426
|  |  | ASFALTO DILUÍDO CM-30 (T) | 1.3659 | 4.6396 | 1.2361 | 0.48782 | 0.15632 | 7.8857
| CAPA - CBUQ |  | ESPESSURA (cm) | 3 | 3 | 3 | 3 | 3 | -
|  |  | LARGURA PRINCIPAL (m) | 7.4 | 7.4 | 7.4 | 6.4 | 7.4 | -
|  |  | VOLUME GEOMÉTRICO (m³) | 34.1467 | 115.9892 | 30.9033 | 12.1954 | 3.9081 | 197.1428
| OBSERVAÇÕES | [7 empty] | -

## PAVIMENTAÇÃO_CBUQ 1
PLANILHA DE QUANTIDADES DE SERVIÇOS DA PAVIMENTAÇÃO | VIAS |  |  | Rua Elias Carneiro | Rua Pereira Souto | Cruzamento | TOTAL |  | Preseça de sarjeta |  | Largura adicional na Regular. e Base (c/ lado) - m
| EXTENSÃO (m) |  |  | 152.51 | 137.9 | 16.3 | 306.71 | 1) PREENCHER SOMENTE CAMPOS EM LARANJA; | EM UM LADO | GUIA S/ SARJETA | 0.22
| PRESENÇA DE SARJETA |  |  | NOS DOIS LADOS | NOS DOIS LADOS | NOS DOIS LADOS | - |  | NOS DOIS LADOS | GUIA C/ SARJETA | 0.52
| LARGURA PISTA DE ROLAMENTO (m) |  |  | 7.4 | 7.4 | 7.4 | -
| Nº DE RAIOS (und) |  |  | 5 | 5 | 5 | 15
| ÁREA MÉDIA DE CADA RAIO (m²) |  |  | 1.93 | 1.93 | 1.93 | -
| ÁREA TOTAL DE RAIOS (m²) |  |  | 9.65 | 9.65 | 9.65 | 28.95
| LIMPA RODAS | TIPO 01 | EXTENSÃO (m) | 0 | 0 | 0 | 0
|  |  | PRESENÇA DE SARJETA | NOS DOIS LADOS | NOS DOIS LADOS | NOS DOIS LADOS | -
|  |  | LARGURA PISTA DE ROLAMENTO (m) | 0 | 0 | 0 | -
|  | TIPO 02 | EXTENSÃO (m) | 0 | 0 | 0 | 0
|  |  | PRESENÇA DE SARJETA | NOS DOIS LADOS | NOS DOIS LADOS | NOS DOIS LADOS | -
|  |  | LARGURA PISTA DE ROLAMENTO (m) | 0 | 0 | 7.9 | -
| TERRAPLANAGEM (CORTE) |  | VOLUME GEOMÉTRICO DE CORTE (m³) | 193.11 | 171.89 | 4.89 | 369.89
|  |  | FATOR DE EMPOL - MAT. CORTE (%) | 30% |  |  | -
|  |  | TAXA DE MATERIAL INSERVÍVEL (%) | 100% |  |  | -
|  |  | BOTA-FORA - EMPOLADO (m³) | - |  |  | 480.857
|  |  | VOLUME ESTOQUE - EMPOLADO (m³) | - |  |  | 0
| TERRAPLANAGEM (ATERRO) |  | VOLUME GEOMÉTICO DE ATERRO (m³) | 5.94 | 2.01 | 0 | 7.95
|  |  | FATOR DE EMPOL - MAT. ATERRO (%) | 30% |  |  | -
|  |  | AQUISIÇÃO MATERIAL PARA ATERRO - EMPOLADO (m³) | - |  |  | 10.335
| REGULARIZAÇÃO |  | LARGURA PRINCIPAL (m) | 8.44 | 8.44 | 8.44 | -
|  |  | ÁREA TOTAL (m²) | 1296.8344 | 1173.526 | 147.222 | 2617.5824
| BASE ESTABILIZADA |  | MATERIAL | Bica Corrida | Bica Corrida | Bica Corrida | -
|  |  | ESPESSURA (cm) | 18 | 18 | 18 | -
|  |  | FATOR DE EMPOLAMENTO (%) | 46.67% | 46.67% | 46.67% | -
|  |  | LARGURA PRINCIPAL (m) | 7.4 | 7.4 | 7.4 | -
|  |  | VOLUME GEOMÉTRICO (m³) | 204.8803 | 185.4198 | 23.4486 | 413.7487
|  |  | VOLUME EMPOLADO (m³) | 300.498 | 271.9552 | 34.3921 | 606.8452
| IMPRIMAÇÃO (SINAPI 96401) |  | LARGURA PRINCIPAL (m) | 7.4 | 7.4 | 7.4 | -
|  |  | ÁREA (m²) | 1138.224 | 1030.11 | 130.27 | 2298.604
|  |  | ASFALTO DILUÍDO CM-30 (T) | 1.3659 | 1.2361 | 0.15632 | 2.7583
| CAPA - CBUQ |  | ESPESSURA (cm) | 3 | 3 | 3 | -
|  |  | LARGURA PRINCIPAL (m) | 7.4 | 7.4 | 7.4 | -
|  |  | VOLUME GEOMÉTRICO (m³) | 34.1467 | 30.9033 | 3.9081 | 68.9581
| OBSERVAÇÕES | [5 empty] | -
ALAN PINHEIRO TRINDADE
ENG. CIVIL CREA 70161/ D MS

## PAVIMENTAÇÃO_CBUQ 2
PLANILHA DE QUANTIDADES DE SERVIÇOS DA PATAMARIZAÇÃO | VIAS |  |  | Rua Elias Carneiro | PATAMARIZAÇÃO | Rua Pereira Souto | Cruzamento | TOTAL |  | Preseça de sarjeta |  | Largura adicional na Regular. e Base (c/ lado) - m
| EXTENSÃO (m) |  |  |  | 116.25 |  |  | 116.25 | 1) PREENCHER SOMENTE CAMPOS EM LARANJA; | EM UM LADO | GUIA S/ SARJETA | 0.22
| PRESENÇA DE SARJETA |  |  |  | NOS DOIS LADOS |  |  | - |  | NOS DOIS LADOS | GUIA C/ SARJETA | 0.52
| LARGURA PISTA DE ROLAMENTO (m) |  |  |  | 46.8 |  |  | -
| Nº DE RAIOS (und) |  |  |  | 5 |  |  | 5
| ÁREA MÉDIA DE CADA RAIO (m²) |  |  |  | 1.93 |  |  | -
| ÁREA TOTAL DE RAIOS (m²) |  |  |  | 9.65 |  |  | 9.65
| LIMPA RODAS | TIPO 01 | EXTENSÃO (m) |  | 0 |  |  | 0
|  |  | PRESENÇA DE SARJETA |  | NOS DOIS LADOS |  |  | -
|  |  | LARGURA PISTA DE ROLAMENTO (m) |  | 0 |  |  | -
|  | TIPO 02 | EXTENSÃO (m) |  | 0 |  |  | 0
|  |  | PRESENÇA DE SARJETA |  | NOS DOIS LADOS |  |  | -
|  |  | LARGURA PISTA DE ROLAMENTO (m) |  | 0 |  |  | -
| TERRAPLANAGEM (CORTE) MATERIAL DA JAZIDA |  | VOLUME GEOMÉTRICO DE CORTE (m³) |  | 1704.71 |  |  | 1704.71
|  |  | FATOR DE EMPOL - MAT. CORTE (%) | 30% |  |  |  | -
|  |  | TAXA DE MATERIAL INSERVÍVEL (%) | 100% |  |  |  | -
|  |  | BOTA-FORA - EMPOLADO (m³) | - |  |  |  | 2216.123
|  |  | VOLUME ESTOQUE - EMPOLADO (m³) | - |  |  |  | 0
| TERRAPLANAGEM (ATERRO) |  | VOLUME GEOMÉTICO DE ATERRO (m³) |  | 1704.71 |  |  | 1704.71
|  |  | FATOR DE EMPOL - MAT. ATERRO (%) | 30% |  |  |  | -
|  |  | AQUISIÇÃO MATERIAL PARA ATERRO - EMPOLADO (m³) | - |  |  |  | 2216.123
| REGULARIZAÇÃO |  | LARGURA PRINCIPAL (m) |  |  |  |  | -
|  |  | ÁREA TOTAL (m²) |  | 5208 |  |  | 5208
| BASE ESTABILIZADA |  | MATERIAL |  | Bica Corrida |  |  | -
|  |  | ESPESSURA (cm) |  | 18 |  |  | -
|  |  | FATOR DE EMPOLAMENTO (%) |  | 46.67% |  |  | -
|  |  | LARGURA PRINCIPAL (m) |  | 46.8 |  |  | -
|  |  | VOLUME GEOMÉTRICO (m³) |  | 981.027 |  |  | 981.027
|  |  | VOLUME EMPOLADO (m³) |  | 1438.8723 |  |  | 1438.8723
| IMPRIMAÇÃO (SINAPI 96401) |  | LARGURA PRINCIPAL (m) |  | 46.8 |  |  | -
|  |  | ÁREA (m²) |  | 5450.15 |  |  | 5450.15
|  |  | ASFALTO DILUÍDO CM-30 (T) |  | 6.5402 |  |  | 6.5402
| CAPA - CBUQ |  | ESPESSURA (cm) |  | 3 |  |  | -
|  |  | LARGURA PRINCIPAL (m) |  | 46.8 |  |  | -
|  |  | VOLUME GEOMÉTRICO (m³) |  | 163.5045 |  |  | 163.5045
| OBSERVAÇÕES | [6 empty] | -
ALAN PINHEIRO TRINDADE
ENG. CIVIL CREA 70161/ D MS