## Sheet1
PROPOSTA DISPENSA 17/2026
Nome/Empresa:
CNPJ:
Endereço: |  | Bairro:
E-mail: |  | Site:
Cidade: |  | Estado:
Fone: |  | Cep:
Aquisição de Refrigeradores, fogões industriais e bebedouros industriais, atendendo a demanda da Secretaria de Educação e Cultura.
Item | Descrição | Unidade | Quant | Marca | V.Unt | V. Total
1 | BEBEDOURO INDUSTRIAL - Capacidade e Atendimento: 25 litros: atendimento de 40 a 60 pessoas por hora, equipado com duas torneiras de pressão antivandalismo. Características Gerais - Estrutura: gabinete em aço inoxidável AISI 304 escovado, com alta resistência à corrosão e fácil limpeza. Reservatório Interno: aço inoxidável com isolamento térmico em poliuretano injetado para conservação da temperatura da água. Filtro Externo: filtro de carvão ativado integrado, com capacidade de retenção de cloro, sedimentos, odores e sabores, garantindo água potável de alta qualidade. O filtro deve ser substituível, com vida útil recomendada de 6 meses ou conforme especificação do fabricante. Torneiras: de pressão, tipo "pressionar para beber", com fechamento automático e designantivandalismo, incluindo bicas adaptadas para garrafas e copos (opcional), sendo uma torneira de água gelada e outra natural. Grade de Proteção: sistema de grade ou grelha na parte inferior para evitar entrada de objetos estranhos e facilitar a higienização. Dreno: saída de esgoto com sifão para escoamento de água residual, com conexão padrão para redes pluviais ou sanitárias. Base: apoio com niveladores ajustáveis ou suporte fixo ao solo, garantindo estabilidade e segurança em diferentes superfícies. Sistema de Refrigeração: compressor hermético, silencioso com funcionamento eficiente. Gás refrigerante: R-134a (ecologicamente correto, livre de CFCs). Potência do motor: aproximadamente 1/6 HP (25 litros). Capacidade de resfriamento: 3-5 litros/hora a 10ºC (25 litros). Controle de temperatura: termostato ajustável, com faixa de 5ºC a 15ºC. Ventilação: sistema de ventilação natural ou com ventilador axial, com grelhas de exaustão na parte traseira ou lateral. Alimentação elétrica: 127V ou 220V (bivolt opcional), tomada de 3 pinos (norma NBR 14136), cabo de alimentação de 1,5 m, com consumo médio de até 150W/h (100 litros), ajustado proporcionalmente para modelos menores.Conexão hidráulica: entrada de água com conexão roscável de 1/2, pressão recomendada de 0,2 a 0,6 MPa (2 a 6 kgf/cm²), com registro de esfera para manutenção. Funcionalidade e Sustentabilidade: o modelo deve ser de fácil manutenção, com painel frontal removível para acesso aos componentes internos. O filtro externo deve garantir a conformidade com a Portaria GM/MS nº888/2021(qualidade da água para consumo humano), eliminando contaminantes químicos e físicos sem a necessidade de filtros externos adicionais. O bebedouro deve atender a ABNT NBR 9050 (acessibilidade), com torneiras posicionadas para uso por pessoas com mobilidades reduzidas, e possuir componentes elétricos certificados pelo INMETRO. Prioriza-se equipamentos com: baixo consumo energético, alinhado a políticas de eficiência energética. Materiais recicláveis em sua construção (aço inoxidável e plástico especificos) Gás refrigerante R-134a, sem impacto à camada de ozônio. | UNIDADES | 4
2 | Refrigerador/Geladeira Duplex: tamanho aproximado de 410L, linha branca - refrigerador vertical combinado, sistema de refrigeração frostfree, vontagem 127V ou 220V, possuir certificação do INMETRO apresentando classificação energética A conforme estabelecido em portaria. Gabinete tipo duplex com duas portas (freezer e refrigerador), partes internas revestidas com paineis plásticos moldados com relevos para suporte das prateleiras internas deslizantes, conjuntos de prateleiras removíveis e reguláveis; prateleiras da porta e cestos plásticos, removíveis e reguláveis, gaveta plástica para acondicionamento de frutas, verduras e legumes; prateleira ou gaveta plásticano compartimento do freezer; formas para gelo no compartimento do freezer; batentes das portas dotados de sistema antitranspirante; dobradiças metálicas; sapatas niveladoras; sistema de controlede temperatura por meio de termostato ajustável; requisitos de segurança: o produto deve atender aos requisitos de segurança. As matérias primas utilizadas na fabricação do equipamento devem atender às normas técnicas específicas para cada material. Garantia após entrega mínima de 06 meses. | Unidades | 2
3 | FOGÃO INDUSTRIAL DE 04 (QUATRO) QUEIMADORES (BOCAS) COM FORNO: fogão com 04 (quatro) bocas com forno (aço inóx) tipo 430, baixa pressão, 04 (quatro) queimadores duplos 170mm, em ferro fundido medindo 40cm x 40cm, perfil 90mm, forno com medida interna aproximada de 60cm de largura x 78cm de profundidade x 31cm de altura (tolerância de 3% para mais ou para menos) com isolamento térmico. Medidas aproximadas do fogão: 1.060mm larg. x 1.140mm prof. x 800mm alt. Com garantia mínima de 01 ano a partir da data de entrega do produto, assistência técnica sistema on-site, fabricado de acordo com as normas vigentes obrigatória ABNT NBR - 10148/2011. | Unidades | 2
TOTAL
Ass: __________________________________
Orçamento válido por 60 dias
Nome: ________________________________
Local e data :
Carimbo da empresa